## 表10_2_2-2 招标工程量清单扉页格式
【表10.2.2-2】
| 衢州市中医医院住院区门店改造 |  |  | 工程
招标工程量清单
招 标 人: |  | 造价咨询人:
| (单位盖章) |  | (单位资质专用章)
法定代表人 或其授权人: |  | 法定代表人 或其授权人:
| (签字或盖章) |  | (签字或盖章)
编 制 人: |  | 复 核 人:
| (造价工程师签字盖专用章) |  | (造价工程师签字盖专用章)
编制时间: |  | 复核时间:

## 1_表10_2_2-16 分部分项工程清单与计价表
【表10.2.2-16】
分部分项工程清单与计价表
单位(专业)工程名称:衢州市中医医院住院区门店改造-建筑 | [5 empty] | 标段: |  |  | 第1页 共4页
序号 | 项目编码 | 项目名称 | 项目特征 | 计量 单位 | 工程量 | 金 额 (元) |  |  |  |  | 备注
[6 empty] | 综合单价 | 合价 | 其中
[8 empty] | 人工费 | 机械费 | 暂估价
[请输入分部名称,电子评标勿删]
1 | 010401004001 | 多孔砖墙 | 240厚页岩多孔砖(Mu15)，M5混合砂浆砌筑 | m3 | 10.77
2 | 010401004002 | 多孔砖墙 | 120厚页岩多孔砖(Mu15)，M5混合砂浆砌筑 | m3 | 1.16
3 | 010503004001 | 圈梁 | C20现浇现拌混凝土翻边 | m3 | 1.71
4 | 010505003001 | 平板 | C25商品混凝土 | m3 | 4.99
5 | 010515001001 | 现浇构件钢筋 | 现浇构件圆钢筋 直径4.5mm | t | 0.019
6 | 010515001002 | 现浇构件钢筋 | 现浇构件带肋钢筋 直径8mm | t | 0.461
7 | Z010516004002 | 植筋 | 植筋 钢筋直径（mm以内）10 | 个 | 287
8 | 010604001001 | 钢梁 | H型钢梁，采用Q355B低合金高强度结构钢，除锈等级为Sa2.5级,表面涂红丹底漆二度,漆膜厚100μm，醇酸调合面漆二度,漆膜厚100μm，漆膜总厚度200μm。耐火极限为1.5h，具体要求详见图纸 | t | 2.149
9 | 010605001001 | 钢板楼板 | 1.0厚镀锌钢板楼承板，采用Q355B低合金高强度结构钢，耐火极限为1.5h，具体做法详见图纸 | m2 | 38.39
本页小计
【表10.2.2-16】
分部分项工程清单与计价表
单位(专业)工程名称:衢州市中医医院住院区门店改造-建筑 | [5 empty] | 标段: |  |  | 第2页 共4页
序号 | 项目编码 | 项目名称 | 项目特征 | 计量 单位 | 工程量 | 金 额 (元) |  |  |  |  | 备注
[6 empty] | 综合单价 | 合价 | 其中
[8 empty] | 人工费 | 机械费 | 暂估价
10 | 010606008001 | 钢梯 | 单钢柱悬挑钢板成品组合楼梯(R900/H3900)，中柱ϕ150钢柱,栏杆扶手高1050mm，具体做法详见图纸 | 部 | 1
11 | Z010606014001 | 化学螺栓 | M20化学锚栓 | 个 | 72
12 | Z010606014002 | 化学螺栓 | M16化学锚栓 | 个 | 12
13 | 010607002001 | 成品栅栏 | 镀锌钢管横向百叶隔断，具体做法详见图纸 | m2 | 7.53
14 | 010802001001 | 金属（塑钢）门 | MLC1，门窗尺寸详见图纸，90系列断桥铝合金型材，门采用12厚钢化玻璃，窗采用6+12A+6普通中空玻璃，含门拉手、锁等五金件 | 樘 | 1
15 | 010802001002 | 金属（塑钢）门 | MLC2，门窗尺寸详见图纸，90系列断桥铝合金型材，门采用12厚钢化玻璃，窗采用6+12A+6普通中空玻璃，含门拉手、锁等五金件 | 樘 | 1
16 | 010807001001 | 金属（塑钢、断桥）窗 | 90系列断桥铝合金型材,6+12A+6普通中空玻璃窗，含锁等五金件 | m2 | 31.91
17 | 01B001 | 阳光棚 | 铝合金型材12厚钢化玻璃阳光棚，含顶面及侧面，具体做法详见图纸 | m2 | 26.55
18 | 010902001001 | 屋面卷材防水 | 1.5mm高分子防水卷材 | m2 | 32.11
19 | 010902002001 | 屋面涂膜防水 | 1.5mm高分子防水涂料 | m2 | 32.11
本页小计
【表10.2.2-16】
分部分项工程清单与计价表
单位(专业)工程名称:衢州市中医医院住院区门店改造-建筑 | [5 empty] | 标段: |  |  | 第3页 共4页
序号 | 项目编码 | 项目名称 | 项目特征 | 计量 单位 | 工程量 | 金 额 (元) |  |  |  |  | 备注
[6 empty] | 综合单价 | 合价 | 其中
[8 empty] | 人工费 | 机械费 | 暂估价
20 | 011104002001 | PVC塑木板楼面 | 露台地面做法（自上而下）： 1、PVC塑木板 2、30厚构造垫空层 3、15mm1：2水泥砂浆找平 4、20mm1：3水泥砂浆找坡1% | m2 | 25.42
21 | 011201001001 | 墙面一般抹灰 | 内墙粉刷做法： 1、5厚1:0.5:2.5水泥石灰膏砂浆抹平，8厚1:1:6水泥石灰膏砂浆打底扫毛 2、界面剂一道 3、满粘涂塑中碱纤维网格布一层,网格8目/英寸,用I型石膏粘结剂横向粘粘 | m2 | 85.31
22 | 011201001002 | 墙面一般抹灰 | 外墙粉刷： 1、抗裂柔性耐水腻子两遍刮平 2、5厚抗裂砂浆复合耐碱玻纤网 3、5厚干粉类聚合物水泥防水砂浆（兼找平） | m2 | 28.41
23 | 011209001001 | 带骨架幕墙 | L40*4角钢骨架，2.0mm哑光黑色铝平板饰面，具体做法详见图纸 | m2 | 18.91
24 | 011209001002 | 带骨架幕墙 | L40*4角钢骨架，1.2mm铝平板饰面，具体做法详见图纸 | m2 | 4.94
25 | 011407001001 | 墙面喷刷涂料 | 内墙封底漆一道，无机涂料两道饰面 | m2 | 85.31
26 | 011407001002 | 墙面喷刷涂料 | 外墙真石漆面层，滚涂底漆，两遍真石漆，一遍罩面漆 | m2 | 21.97
本页小计
【表10.2.2-16】
分部分项工程清单与计价表
单位(专业)工程名称:衢州市中医医院住院区门店改造-建筑 | [5 empty] | 标段: |  |  | 第4页 共4页
序号 | 项目编码 | 项目名称 | 项目特征 | 计量 单位 | 工程量 | 金 额 (元) |  |  |  |  | 备注
[6 empty] | 综合单价 | 合价 | 其中
[8 empty] | 人工费 | 机械费 | 暂估价
27 | 011503001001 | 金属扶手、栏杆、栏板 | ϕ40*1.5不锈钢扶手，6+0.38PVB+6夹胶玻璃栏板，50*15不锈钢管立柱@1000，外侧30*60mm防腐木饰面，具体尺寸及做法详见图纸 | m | 13.54
28 | 040204002001 | 条石地面 | 1、料石（条石）铺地，20厚1:2.5干硬性水泥砂浆结合层 2、100厚C15混凝土垫层 3、100厚6%水泥石渣粉 | m2 | 4.64
29 | 011606002001 | 墙柱面龙骨及饰面拆除 | 原柱子干挂大理石勒脚及骨架拆除，垃圾清理及外运，运距由投标单位自行考虑 | m2 | 2.63
30 | 01B002 | 空调移位 | 原空调外机移位安装，含增加铜管 | 台 | 2
本页小计
合计

## 1_表10_2_2-16 施工技术措施项目清单与计价表
【表10.2.2-16】
施工技术措施项目清单与计价表
单位(专业)工程名称:衢州市中医医院住院区门店改造-建筑 | [5 empty] | 标段: |  |  | 第1页 共1页
序号 | 项目编码 | 项目名称 | 项目特征 | 计量 单位 | 工程量 | 金 额 (元) |  |  |  |  | 备注
[6 empty] | 综合单价 | 合价 | 其中
[8 empty] | 人工费 | 机械费 | 暂估价
[请输入分部名称,电子评标勿删]
1 | 011702008001 | 圈梁 | 翻边模板 | m2 | 14.77
2 | 011701003001 | 里脚手架 | 内墙砌筑脚手架 | m2 | 44.50
本页小计
合计

## 1_表10_2_2-21 其他项目清单与计价汇总表
【表10.2.2-21】
其他项目清单与计价汇总表
工程名称:建筑 |  | 标段: | 第1页 共1页
序号 | 项 目 名 称 | 金额(元) | 备注
1 | 暂列金额 | 0 | 明细详见表10.2.2-22
1.1 | 标化工地增加费 | 0 | 明细详见表10.2.2-22
1.2 | 优质工程增加费 | 0 | 明细详见表10.2.2-22
1.3 | 其他暂列金额 | 0 | 明细详见表10.2.2-22
2 | 暂估价 | 15000
2.1 | 材料（设备）暂估价 | 0 | 明细详见表10.2.2-23
2.2 | 专业工程暂估价 | 15000 | 明细详见表10.2.2-24
2.3 | 专项技术措施暂估价 | 0 | 明细详见表10.2.2-25
3 | 计日工 |  | 明细详见表10.2.2-26
4 | 总承包服务费 |  | 明细详见表10.2.2-27
合 计

## 1_表10_2_2-24 专业工程暂估价表
【表10.2.2-24】
专业工程暂估价表
单位(专业)工程名称:衢州市中医医院住院区门店改造-建筑 |  | 标段: | 第1页 共1页
序号 | 工 程 名 称 | 工程内容 | 暂估金额(元) | 备注
1 | 卫生间装饰 | 卫生间墙面、地面、顶面装饰，卫生洁具安装等 | 15000
合计 |  |  | 15000