## 表10_2_2-1 招标工程量清单封面格式
【表10.2.2-1】
| 衢州市中医医院原治未病中心改造工程 | 工程
招标工程量清单
招 标 人:
(单位盖章)
造价咨询人:
(单位盖章)

## 表10_2_2-2 招标工程量清单扉页格式
【表10.2.2-2】
| 衢州市中医医院原治未病中心改造工程 |  |  | 工程
招标工程量清单
招 标 人: |  | 造价咨询人:
| (单位盖章) |  | (单位资质专用章)
法定代表人 或其授权人: |  | 法定代表人 或其授权人:
| (签字或盖章) |  | (签字或盖章)
编 制 人: |  | 复 核 人:
| (造价工程师签字盖专用章) |  | (造价工程师签字盖专用章)
编制时间: |  | 复核时间:

## 表10_2_2-11 编制说明
【表10.2.2-11】
编制说明
工程名称:衢州市中医医院原治未病中心改造工程 | 第1页 共1页
编制说明 一、工程概况 1、本工程为衢州市中医医院原治未病中心改造工程。 二、编制依据 1、上海经典规划建筑设计有限公司。 2、《建筑工程工程量清单计价规范（2013版）》、《浙江省房屋建筑与装饰工程预算定额（2018版）》、《浙江省通用安装工程预算定额（2018版）》、《浙江省建筑工程计价规则（2018版）》。 3、衢州市以及浙江省2020年4月信息价。 4、取费按建筑工程市区中值以及营改增相关规定计取，税金9%。 三、编制说明 1、新增淋浴房屋面防水按SBS考虑； 2、柜体内内置垃圾桶未计入本预算； 3，强电进线电缆及套管暂按30m考虑，结算时按实。 5、暂列金按12000元计。 6、其余未尽事宜按常规处理。

## 表10_2_2-16 分部分项工程清单与计价表
【表10.2.2-16】
分部分项工程清单与计价表
单位(专业)工程名称:衢州市中医医院原治未病中心改造工程-建筑 | [5 empty] | 标段: |  |  | 第1页 共10页
序号 | 项目编码 | 项目名称 | 项目特征 | 计量 单位 | 工程量 | 金 额 (元) |  |  |  |  | 备注
[6 empty] | 综合单价 | 合价 | 其中
[8 empty] | 人工费 | 机械费 | 暂估价
|  | [请输入分部名称,电子评标勿删] |  |  | 0
D 砌 筑 工 程
1 | 010401003001 | 实心砖墙 | M7.5水泥砂浆砌筑240厚页岩实心砖墙 | m3 | 2.94
2 | 010401003002 | 实心砖墙 | M7.5水泥砂浆砌筑120厚页岩实心砖墙 | m3 | 5.49
3 | 010401012001 | 零星砌砖 | 先做拖把池零星砌体，M7.5水泥砂浆砌筑 | m3 | 0.06
4 | 01B003 | 蹲坑基座 | M7.5水泥砂浆砌筑蹲坑基座，高度150mm | 个 | 2
E 混凝土及钢筋混凝土工程
5 | 010505003001 | 平板 | C30现浇现拌混凝土板 | m3 | 0.63
6 | 010507004001 | 台阶 | C30现浇混凝土台阶 | m2 | 0.48
7 | 010515001002 | 现浇构件钢筋 | 1、现浇构件带肋钢筋 HRB400以内 直径（mm以内）10 | t | 0.083
8 | Z010516004001 | 植筋 | 1、植筋 钢筋直径（mm以内）10 | 个 | 42
H 门窗工程
9 | 010801002001 | 木质门带套 | M1321,中式款成品免漆门，门洞尺寸1300*2100mm，含门套、门锁等五金 | 樘 | 2
10 | 010801002006 | 木质门带套 | M1221,中式款成品免漆门，门洞尺寸1200*2100mm，含门套、门锁等五金 | 樘 | 1
本页小计
【表10.2.2-16】
分部分项工程清单与计价表
单位(专业)工程名称:衢州市中医医院原治未病中心改造工程-建筑 | [5 empty] | 标段: |  |  | 第2页 共10页
序号 | 项目编码 | 项目名称 | 项目特征 | 计量 单位 | 工程量 | 金 额 (元) |  |  |  |  | 备注
[6 empty] | 综合单价 | 合价 | 其中
[8 empty] | 人工费 | 机械费 | 暂估价
11 | 010801002007 | 木质门带套 | M1021,中式款成品免漆门，门洞尺寸1000*2100mm，含门套、门锁等五金 | 樘 | 2
12 | 010801002008 | 木质门带套 | M0721,中式款成品免漆门，门洞尺寸700*2100mm，含门套、门锁等五金 | 樘 | 2
13 | 010802001002 | 金属（塑钢）门 | M0921，成品铝合金门，门洞尺寸900*2100mm，含门套、门锁等五金件 | 樘 | 2
14 | 010802001001 | 金属（塑钢）门 | BM1521，12厚无框钢化玻璃门，含门把手，带门禁,具体做法见图纸2F-06 | 樘 | 1
15 | 010801002003 | 木质门带套 | M1021,成品面漆门及门套，利用原有门，仅计安装费 | 樘 | 1
16 | 010801002009 | 木质门带套 | M1321,成品面漆门及门套，利用原有门，仅计安装费 | 樘 | 1
17 | 010807001001 | 金属（塑钢、断桥）窗 | 80系断桥隔热中空钢化玻璃窗6+12A+6 | m2 | 3.45
18 | 01B004 | 阳光房 | 100*100mm断桥隔热铝合金型材骨架，6+12A+6中空钢化玻璃顶盖，清单量为玻璃顶面面积 | m2 | 19.44
J 屋面及防水工程
19 | 010902001001 | 屋面卷材防水 | 淋浴房屋面SBS卷材防水 | m2 | 7.53
20 | 010903002001 | 墙面涂膜防水 | 淋浴房墙面1.5厚JS防水 | m2 | 20.38
21 | 010904002001 | 楼（地）面涂膜防水 | 地面1.5厚JS防水 | m2 | 36.44
L 楼地面装饰工程
本页小计
【表10.2.2-16】
分部分项工程清单与计价表
单位(专业)工程名称:衢州市中医医院原治未病中心改造工程-建筑 | [5 empty] | 标段: |  |  | 第3页 共10页
序号 | 项目编码 | 项目名称 | 项目特征 | 计量 单位 | 工程量 | 金 额 (元) |  |  |  |  | 备注
[6 empty] | 综合单价 | 合价 | 其中
[8 empty] | 人工费 | 机械费 | 暂估价
22 | 011102003001 | 块料楼地面 | 30厚1:3水泥砂浆黏贴300*300米黄色防滑地砖 | m2 | 51.66
23 | 011107001001 | 石材台阶面 | 30厚1:3水泥砂浆黏贴米黄色大理石台阶 | m2 | 0.48
24 | 011105003001 | 块料踢脚线 | 20厚水泥砂浆黏贴100mm高瓷砖踢脚线 | m2 | 0.34
M 墙、柱面装饰与隔断、幕墙工程
25 | 011201001001 | 墙面一般抹灰 | 墙面20mm厚1：2.5水泥砂浆抹灰 | m2 | 117.96
26 | 011203001001 | 零星项目一般抹灰 | 现做拖把池水泥砂浆零星抹灰 | m2 | 1.69
27 | 011204003002 | 块料墙面 | 400*800mm墙砖，20mm厚1：2水泥砂浆粘贴 | m2 | 113.08
28 | 011206002001 | 块料零星项目 | 现做拖把池400*800mm墙砖零星黏贴 | m2 | 1.69
29 | 011210005001 | 成品隔断 | 卫生间木纹抗倍特板成品隔断 | m2 | 13.84
N 天棚工程
30 | 011302001001 | 吊顶天棚 | U50轻钢龙骨骨架，9.5mm厚石膏板平面吊顶，板缝贴胶带、点锈 | m2 | 1.38
31 | 011302001003 | 吊顶天棚 | U50轻钢龙骨骨架，300*300白色铝板吊顶 | m2 | 32.61
P 油漆、涂料、裱糊工程
32 | 011407001001 | 墙面喷刷涂料 | 墙面满批腻子2遍，乳胶漆刷白2遍 | m2 | 70.66
本页小计
【表10.2.2-16】
分部分项工程清单与计价表
单位(专业)工程名称:衢州市中医医院原治未病中心改造工程-建筑 | [5 empty] | 标段: |  |  | 第4页 共10页
序号 | 项目编码 | 项目名称 | 项目特征 | 计量 单位 | 工程量 | 金 额 (元) |  |  |  |  | 备注
[6 empty] | 综合单价 | 合价 | 其中
[8 empty] | 人工费 | 机械费 | 暂估价
33 | 011407002001 | 天棚喷刷涂料 | 天棚面满批腻子2遍，乳胶漆刷白2遍 | m2 | 21.38
Q 其他装饰工程
34 | 011501001001 | 咨询台 | 前台咨询台，高度800mm，40mm厚米黄色人造石台面，18厚细木工板基层，台面宽750mm。柜体采用18厚细木工板基层，正面层采用20厚栗色免漆板饰面，底部80mm高5厚古铜色不锈钢踢脚线，直径360mm圆形东阳木雕装饰5个。背面栗色免漆板抽屉，具体做法见饰施P1-16详图 | m | 4.20
35 | 011501010001 | 吊柜 | 治疗室吊柜，高度0.7m，宽0.4m，20厚栗色免漆板柜体，柜门，具体做法见图纸P1-11，1节点图 | m | 3.96
36 | 011501010004 | 吊柜 | 理疗区吊柜，高度0.7m，宽0.4m，20厚栗色免漆板柜体，柜门，具体做法见图纸P1-11，1节点图 | m | 4.16
37 | 011501010003 | 吊柜 | 医护卫生间吊柜，高度0.58m，宽0.3m，20厚栗色免漆板柜体，具体做法见图纸P1-12，A、B立面图 | m | 0.80
38 | 011501011001 | 矮柜 | 病房1矮柜，单个长度2.96m，高度0.8m，宽0.5m，20厚米黄色人造石台面，18厚细木工板基层，80mm高米黄色人造石挡水条，20厚栗色免漆板柜体，柜门，底部100mm高栗色免漆板踢脚线，石材磨边，开孔，具体做法见图纸装饰P1-06，1节点图 | 个 | 5
本页小计
【表10.2.2-16】
分部分项工程清单与计价表
单位(专业)工程名称:衢州市中医医院原治未病中心改造工程-建筑 | [5 empty] | 标段: |  |  | 第5页 共10页
序号 | 项目编码 | 项目名称 | 项目特征 | 计量 单位 | 工程量 | 金 额 (元) |  |  |  |  | 备注
[6 empty] | 综合单价 | 合价 | 其中
[8 empty] | 人工费 | 机械费 | 暂估价
39 | 011501011002 | 矮柜 | 强电机房矮柜，单个长度1.8m，高度0.8m，宽0.4m，20厚米黄色人造石台面，18厚细木工板基层，20厚栗色免漆板柜体，柜门，底部100mm高栗色免漆板踢脚线，石材磨边，具体做法见图纸装饰P1-15，2节点图 | 个 | 1
40 | 011501011003 | 矮柜 | 理疗区矮柜，单个长度4.16m，高度0.8m，宽0.6m，20厚米黄色人造石台面，18厚细木工板基层，80mm高米黄色人造石挡水条，20厚栗色免漆板柜体，柜门，底部100mm高栗色免漆板踢脚线，石材磨边，开孔，具体做法见图纸装饰P1-11，1节点图 | 个 | 1
41 | 011501011006 | 矮柜 | 治疗室操作台，单个长度4.56m，高度0.8m，宽0.6m，20厚米黄色人造石台面，18厚细木工板基层，80mm高米黄色人造石挡水条，20厚栗色免漆板柜体，柜门，底部100mm高栗色免漆板踢脚线，石材磨边，开孔，具体做法见图纸装饰P1-11，1节点图 | 个 | 1
42 | 011501011004 | 矮柜 | 理疗区矮柜，单个长度1.88m，高度0.75m，宽0.6m，20厚米黄色人造石台面，18厚细木工板基层，20厚栗色免漆板柜体，柜门，底部100mm高栗色免漆板踢脚线，石材磨边，具体做法见图纸装饰P1-15，3节点图 | 个 | 1
本页小计
【表10.2.2-16】
分部分项工程清单与计价表
单位(专业)工程名称:衢州市中医医院原治未病中心改造工程-建筑 | [5 empty] | 标段: |  |  | 第6页 共10页
序号 | 项目编码 | 项目名称 | 项目特征 | 计量 单位 | 工程量 | 金 额 (元) |  |  |  |  | 备注
[6 empty] | 综合单价 | 合价 | 其中
[8 empty] | 人工费 | 机械费 | 暂估价
43 | 011501011007 | 矮柜 | 值班室电视柜，单个长度1.2m，高度0.8m，宽0.5m，20厚米黄色人造石台面，18厚细木工板基层，20厚栗色免漆板柜体，柜门，底部100mm高栗色免漆板踢脚线，石材磨边，具体做法见图纸装饰P1-06，1节点图 | 个 | 1
44 | 011501011008 | 矮柜 | 清洗间洗手台，单个长度1.1m，高度0.8m，宽0.6m，20厚米黄色人造石台面，18厚细木工板基层，20厚栗色免漆板柜体，柜门，底部100mm高栗色免漆板踢脚线，石材磨边，具体做法见图纸装饰P1-09，1节点图 | 个 | 1
45 | 011501011009 | 矮柜 | 过道洗手台，单个长度1.48m，高度0.8m，宽0.6m，20厚米黄色人造石台面，18厚细木工板基层，20厚栗色免漆板柜体，柜门，底部100mm高栗色免漆板踢脚线，石材磨边，具体做法见图纸装饰P1-06，1节点图 | 个 | 1
46 | 011501011010 | 矮柜 | 过道洗手台，单个长度0.9m，高度0.8m，宽0.6m，20厚米黄色人造石台面，18厚细木工板基层，20厚栗色免漆板柜体，柜门，底部100mm高栗色免漆板踢脚线，石材磨边，具体做法见图纸装饰P1-06，1节点图 | 个 | 1
本页小计
【表10.2.2-16】
分部分项工程清单与计价表
单位(专业)工程名称:衢州市中医医院原治未病中心改造工程-建筑 | [5 empty] | 标段: |  |  | 第7页 共10页
序号 | 项目编码 | 项目名称 | 项目特征 | 计量 单位 | 工程量 | 金 额 (元) |  |  |  |  | 备注
[6 empty] | 综合单价 | 合价 | 其中
[8 empty] | 人工费 | 机械费 | 暂估价
47 | 011501011005 | 矮柜 | 医疗废物间矮柜，单个长度1.92m，高度0.8m，宽0.6m，20厚米黄色人造石台面，18厚细木工板基层，20厚栗色免漆板柜体，柜门，底部100mm高栗色免漆板踢脚线，石材磨边，开孔，具体做法见图纸装饰P1-9，1节点图 | 个 | 1
48 | 011501006001 | 小便标本柜 | 小便标本柜，尺寸600*1105*250mm，柜体采用20厚栗色免漆板，8厚钢化玻璃柜门，具体做法见图纸装饰P1-10，医疗废物间C立面图 | 个 | 1
49 | 011501003001 | 高柜 | 病房2高柜，单个尺寸900*1800*500mm，20厚栗色免漆板柜体，柜门，100mm高栗色免漆板踢脚线，具体做法详见图纸装饰P1-07，1节点 | 个 | 3
50 | 011501003002 | 高柜 | 病房2高柜，单个尺寸1230*1800*500mm，20厚栗色免漆板柜体，柜门，100mm高栗色免漆板踢脚线，具体做法详见图纸装饰P1-07，1节点 | 个 | 4
51 | 011501003003 | 高柜 | 治疗室高柜，单个尺寸900*1800*500mm，20厚栗色免漆板柜体，柜门，100mm高栗色免漆板踢脚线，具体做法详见图纸装饰P1-07，1节点 | 个 | 1
52 | 011501006002 | 高柜 | 治疗室高柜，单个尺寸1860*2400*600mm，20厚栗色免漆板柜体，8厚钢化玻璃柜门，100mm高栗色免漆板踢脚线，具体做法详见图纸装饰P1-07，1节点 | 个 | 1
本页小计
【表10.2.2-16】
分部分项工程清单与计价表
单位(专业)工程名称:衢州市中医医院原治未病中心改造工程-建筑 | [5 empty] | 标段: |  |  | 第8页 共10页
序号 | 项目编码 | 项目名称 | 项目特征 | 计量 单位 | 工程量 | 金 额 (元) |  |  |  |  | 备注
[6 empty] | 综合单价 | 合价 | 其中
[8 empty] | 人工费 | 机械费 | 暂估价
53 | 011501006003 | 高柜 | 微创治疗室、语言治疗室、作业治疗室高柜，单个尺寸1500*2400*600mm，20厚栗色免漆板柜体，8厚钢化玻璃柜门，100mm高栗色免漆板踢脚线，具体做法详见图纸装饰P1-14，1节点 | 个 | 4
54 | 011501003004 | 高柜 | 大办公室高柜，单个尺寸3220*2400*400mm，20厚栗色免漆板柜体，柜门，100mm高栗色免漆板踢脚线，具体做法详见图纸装饰P1-14，2节点 | 个 | 2
55 | 011501003006 | 高柜 | 强电机房高柜，单个尺寸1000*2400*500mm，20厚栗色免漆板柜体，柜门，100mm高栗色免漆板踢脚线，具体做法详见图纸装饰P1-07，1节点 | 个 | 2
56 | 011501003008 | 高柜 | 病房3高柜，单个尺寸2900*2400*500mm，20厚栗色免漆板柜体，柜门，100mm高栗色免漆板踢脚线，具体做法详见图纸装饰P1-07，1节点 | 个 | 1
57 | 011501003009 | 高柜 | 更衣室高柜，单个尺寸3080*2400*500mm，20厚栗色免漆板柜体及柜门，柜门均带锁。100mm高栗色免漆板踢脚线，具体做法详见图纸装饰P1-08，1节点 | 个 | 1
本页小计
【表10.2.2-16】
分部分项工程清单与计价表
单位(专业)工程名称:衢州市中医医院原治未病中心改造工程-建筑 | [5 empty] | 标段: |  |  | 第9页 共10页
序号 | 项目编码 | 项目名称 | 项目特征 | 计量 单位 | 工程量 | 金 额 (元) |  |  |  |  | 备注
[6 empty] | 综合单价 | 合价 | 其中
[8 empty] | 人工费 | 机械费 | 暂估价
58 | 011501003010 | 高柜 | 更衣室高柜，单个尺寸1580*2400*500mm，20厚栗色免漆板柜体及柜门，柜门均带锁。100mm高栗色免漆板踢脚线，具体做法详见图纸装饰P1-08，1节点 | 个 | 1
59 | 011505001001 | 洗衣台 | 20厚山东白麻大理石洗衣台，长度4.5m，高度0.8m，宽度0.6m，台面拉槽处理，具体做法详见图纸P1-15，4节点 | m2 | 2.70
60 | 011503001002 | 金属扶手、栏杆、栏板 | 新增1.1m高铝合金栏杆 | m | 1.53
61 | 011503005001 | 金属靠墙扶手 | 过道新增助理扶手，铝合金基材，PVC盖板 | m | 12.82
62 | 011505010001 | 镜面玻璃 | 3厚银镜 | m2 | 5.16
63 | 01B005 | 黑板 | 新增黑板一块，尺寸1.02*1.2m | 块 | 1
R 拆除工程
64 | 011601001001 | 砖砌体拆除 | 原墙体拆除，垃圾清理及外运，运距由投标单位自行考虑 | m3 | 1.25
65 | 011605001001 | 平面块料拆除 | 原地面地砖拆除，垃圾清理及外运，运距由投标单位自行考虑 | m2 | 22.41
66 | 01B001 | 卫生间抬高地面拆除 | 原卫生间抬高地面拆除，垃圾清理及外运，运距由投标单位自行考虑 | m3 | 2.80
67 | 011606001001 | 楼地面龙骨及饰面拆除 | 原防腐木地面及龙骨拆除，垃圾清理及外运，运距由投标单位自行考虑 | m2 | 19.86
本页小计
【表10.2.2-16】
分部分项工程清单与计价表
单位(专业)工程名称:衢州市中医医院原治未病中心改造工程-建筑 | [5 empty] | 标段: |  |  | 第10页 共10页
序号 | 项目编码 | 项目名称 | 项目特征 | 计量 单位 | 工程量 | 金 额 (元) |  |  |  |  | 备注
[6 empty] | 综合单价 | 合价 | 其中
[8 empty] | 人工费 | 机械费 | 暂估价
68 | 011605002001 | 立面块料拆除 | 原墙面墙砖拆除，垃圾清理及外运，运距由投标单位自行考虑 | m2 | 72.52
69 | 011606002001 | 墙柱面龙骨及饰面拆除 | 原防腐木墙面及龙骨拆除，垃圾清理及外运，运距由投标单位自行考虑 | m2 | 11.30
70 | 011606003001 | 天棚面龙骨及饰面拆除 | 原铝扣板吊顶拆除，垃圾清理及外运，运距由投标单位自行考虑 | m2 | 27.61
71 | 011608002001 | 铲除涂料面 | 原涂料层拆除，垃圾清理及外运，运距由投标单位自行考虑 | m2 | 92.87
72 | 011609002001 | 隔断隔墙拆除 | 原卫生间隔断拆除，垃圾清理及外运，运距由投标单位自行考虑 | m2 | 24.20
73 | 011610001002 | 木门窗拆除 | 原木门拆除，垃圾清理及外运，运距由投标单位自行考虑 | m2 | 14.15
74 | 011612002001 | 卫生洁具拆除 | 原小便斗、坐便器、拖把池、台盆拆除，垃圾清理及外运，运距由投标单位自行考虑 | 套 | 31
75 | 011614002001 | 柜体拆除 | 原防腐木花架拆除，垃圾清理及外运，运距由投标单位自行考虑 | m | 2.00
76 | 01B002 | 其余拆除 | 其余门牌，广告等所有拆除，垃圾清理及外运，该项由投标单位自行报价，中标后不做调整 | 项 | 1
本页小计
合计

## 表10_2_2-16 施工技术措施项目清单与计价表
【表10.2.2-16】
施工技术措施项目清单与计价表
单位(专业)工程名称:衢州市中医医院原治未病中心改造工程-建筑 | [5 empty] | 标段: |  |  | 第1页 共1页
序号 | 项目编码 | 项目名称 | 项目特征 | 计量 单位 | 工程量 | 金 额 (元) |  |  |  |  | 备注
[6 empty] | 综合单价 | 合价 | 其中
[8 empty] | 人工费 | 机械费 | 暂估价
|  | [请输入分部名称,电子评标勿删] |  |  | 0
1 | 011701006001 | 满堂脚手架 | 满堂脚手架 | m2 | 32.61
2 | 011702016001 | 平板 | 1、现浇混凝土板模板 | m2 | 6.34
3 | 011703001001 | 垂直运输 | 装饰材料搬楼费，该项由投标单位根据实际情况报价，中标后不作调整 | 项 | 1
本页小计
合计

## 表10_2_2-20 施工组织（总价）措施项目清单与计价
【表10.2.2-20】
施工组织（总价）措施项目清单与计价表
工程名称:建筑 |  |  | 标段: | 第1页 共1页
序号 | 项目编号 | 项目名称 | 计算基础 | 费率 (%) | 金额 (元) | 备注
1 | 011707001001 | 安全文明施工费
1.1 | 1.1 | 安全文明施工基本费
2 | Z01110900801 | 提前竣工增加费
3 | 011707004001 | 二次搬运费
4 | 011707005001 | 冬雨季施工增加费
5 | 01B998 | 行车、行人干扰增加费
6 | 01B999 | 其他施工组织措施费
合 计

## 表10_2_2-21 其他项目清单与计价汇总表
【表10.2.2-21】
其他项目清单与计价汇总表
工程名称:建筑 |  | 标段: | 第1页 共1页
序号 | 项 目 名 称 | 金额(元) | 备注
1 | 暂列金额 | 12000 | 明细详见表10.2.2-22
1.1 | 标化工地增加费 | 0 | 明细详见表10.2.2-22
1.2 | 优质工程增加费 | 0 | 明细详见表10.2.2-22
1.3 | 其他暂列金额 | 12000 | 明细详见表10.2.2-22
2 | 暂估价 | 0
2.1 | 材料（设备）暂估价 | 0 | 明细详见表10.2.2-23
2.2 | 专业工程暂估价 | 0 | 明细详见表10.2.2-24
2.3 | 专项技术措施暂估价 | 0 | 明细详见表10.2.2-25
3 | 计日工 |  | 明细详见表10.2.2-26
4 | 总承包服务费 |  | 明细详见表10.2.2-27
合 计

## 表10_2_2-22 暂列金额明细表
【表10.2.2-22】
暂列金额明细表
工程名称:建筑 |  | 标段: |  | 第1页 共1页
序号 | 项 目 名 称 | 计量单位 | 暂定金额(元) | 备注
1 | 标化工地增加费 | 项
2 | 优质工程增加费 | 项
3 | 其他暂列金额 | 项 | 12000 | 估算比例一般不高于5%
3.1 | 其他暂列金额 | 项 | 12000
合计 |  |  | 12000

## 表10_2_2-23 材料（工程设备）暂估单价表
【表10.2.2-23】
材料（工程设备）暂估单价表
单位(专业)工程名称:衢州市中医医院原治未病中心改造工程-建筑 |  |  |  | 标段: | 第1页 共1页
序号 | 材料（工程设备）名称、规格、型号 | 计量 单位 | 数量 | 单价 | 合价 | 备注
合计

## 表10_2_2-24 专业工程暂估价表
【表10.2.2-24】
专业工程暂估价表
单位(专业)工程名称:衢州市中医医院原治未病中心改造工程-建筑 |  | 标段: | 第1页 共1页
序号 | 工 程 名 称 | 工程内容 | 暂估金额(元) | 备注
合计

## 表10_2_2-25 专项技术措施暂估价表
【表10.2.2-25】
专项技术措施暂估价表
单位(专业)工程名称:衢州市中医医院原治未病中心改造工程-建筑 |  | 标段: | 第1页 共1页
序号 | 工 程 名 称 | 工程内容 | 暂估金额(元) | 备注
合计 |  |  | 0

## 表10_2_2-26 计日工表
【表10.2.2-26】
计 日 工 表
单位(专业)工程名称:衢州市中医医院原治未病中心改造工程-建筑 |  | 标段: |  | 第1页 共1页
编号 | 项 目 名 称 | 单位 | 数量 | 综合单价(元) | 合价(元)
一 | 人 工 | 元
1
2
3
4
5
人 工 小 计
二 | 材 料 | 元
1
2
3
4
5
材 料 小 计
三 | 施 工 机 械 | 元
1
2
3
4
5
施工机械小计
总 计

## 表10_2_2-27 总承包服务费计价表
【表10.2.2-27】
总承包服务费计价表
单位(专业)工程名称:衢州市中医医院原治未病中心改造工程-建筑 |  |  | 标段: |  | 第1页 共1页
序号 | 项目名称 | 项目价值(元) | 服务内容 | 计算基础 | 费率(%) | 金额(元)
1 | 发包人单独发包的专业工程
1.1 | 专业发包工程管理费
2 | 发包人提供材料(设备)
2.1 | 甲供材料设备保管费
| 合计 | - | - |  | -

## 表10_2_2-29 主要工日一览表
【表10.2.2-29】
主要工日一览表
工程名称:建筑 |  |  | 标段: |  | 第1页 共1页
序号 | 工日名称（类别） | 单位 | 数量 | 单价(元) | 合价（元） | 备注
1 | 一类人工 | 工日
2 | 二类人工 | 工日
3 | 三类人工 | 工日

## 表10_2_2-30 发包人提供材料和设备一览表
【表10.2.2-30】
发包人提供材料和设备一览表
工程名称:建筑 |  |  | 标段: |  |  | 第1页 共1页
序号 | 材料(设备)名称、规格、型号 | 单位 | 数量 | 单价 (元) | 交货 方式 | 送达 地点 | 备注

## 表10_2_2-31 主要材料和工程设备一览表
【表10.2.2-31】
主要材料和工程设备一览表
工程名称:建筑 |  |  |  | 标段: |  | 第1页 共2页
序号 | 名称、规格、型号 | 单位 | 数量 | 单价(元) | 合价（元） | 备注
1 | 六角空心钢综合 | kg
2 | 角钢Q235B 50×50×5 | t
3 | 圆钉 | kg
4 | 圆钉50-75mm | kg
5 | 不锈钢拉手 | 把
6 | 电焊条E43系列 | kg
7 | 镀锌铁丝18# | kg
8 | 镀锌铁丝22# | kg
9 | 复合硅酸盐水泥PC 32.5R综合 | kg
10 | 普通硅酸盐水泥PO 42.5综合 | kg
11 | 黄砂净砂 | t
12 | 碎石综合 | t
13 | 非粘土烧结实心砖240×115×53 | 千块
14 | 杉板枋材 | m3
15 | 杉木砖 | m3
16 | 免漆板20mm | m2
17 | 栗色免漆板20mm | m2
18 | 细木工板18mm | m2
19 | 栗色免漆板20mm | m2
20 | 栗色免漆板δ20 | m2
21 | 栗色面漆板δ20 | m2
22 | 细木工板δ18 | m2
23 | 钢化玻璃δ8 | m2
24 | 瓷砖400*800 | m2
25 | 墙砖400*800 | m2
26 | 米黄色地砖300×300 | m2
27 | 陶瓷地砖综合 | m2
28 | 栗色免漆板面板20mm | m2
29 | 米黄色大理石 | m2
【表10.2.2-31】
主要材料和工程设备一览表
工程名称:建筑 |  |  |  | 标段: |  | 第2页 共2页
序号 | 名称、规格、型号 | 单位 | 数量 | 单价(元) | 合价（元） | 备注
30 | 米黄色人造石板20mm | m2
31 | 纸面石膏板1200×2400×9.5 | m2
32 | 成品木质踢脚线高100 | m
33 | 汽油综合 | kg
34 | 电 | kW·h
35 | 水 | m3
36 | 木模板 | m3
37 | 脚手架钢管 | kg
38 | 脚手架钢管底座 | 个
39 | 脚手架扣件 | 只
40 | 门禁 | 套

## 表10_2_2-32 主要机械台班一览表
【表10.2.2-32】
主要机械台班一览表
工程名称:建筑 |  |  | 标段: |  | 第1页 共1页
序号 | 机械名称、规格、型号 | 单位 | 数 量 | 单价(元) | 合价（元） | 备注
1 | 履带式推土机90kW | 台班
2 | 履带式单斗液压挖掘机1m3 | 台班
3 | 手持式风动凿岩机 | 台班
4 | 载货汽车4t | 台班
5 | 自卸汽车15t | 台班
6 | 双锥反转出料混凝土搅拌机500L | 台班
7 | 灰浆搅拌机200L | 台班
8 | 干混砂浆罐式搅拌机20000L | 台班
9 | 钢筋调直机14mm | 台班
10 | 钢筋切断机40mm | 台班
11 | 钢筋弯曲机40mm | 台班
12 | 木工圆锯机500mm | 台班
13 | 交流弧焊机21kV·A | 台班
14 | 电动空气压缩机0.6m3/min | 台班
15 | 内燃空气压缩机3m3/min | 台班
16 | 混凝土振捣器平板式 | 台班
17 | 混凝土振捣器插入式 | 台班
18 | 汽车式起重机5t | 台班

## 2_表10_2_2-16 分部分项工程清单与计价表
【表10.2.2-16】
分部分项工程清单与计价表
单位(专业)工程名称:衢州市中医医院原治未病中心改造工程-安装 | [5 empty] | 标段: |  |  | 第1页 共5页
序号 | 项目编码 | 项目名称 | 项目特征 | 计量 单位 | 工程量 | 金 额 (元) |  |  |  |  | 备注
[6 empty] | 综合单价 | 合价 | 其中
[8 empty] | 人工费 | 机械费 | 暂估价
|  | [请输入分部名称,电子评标勿删] |  |  | 0
强电部分
1 | 030404017001 | 配电箱 | 1、名称：配电箱 2、型 号：ALZ 3、规 格：详见施工图纸 | 台 | 1
2 | 030404017002 | 配电箱 | 1、名称：配电箱 2、型 号：1AL 3、规 格：详见施工图纸 | 台 | 1
3 | 030404017003 | 配电箱 | 1、名称：配电箱 2、型 号：2AL 3、规 格：详见施工图纸 | 台 | 1
4 | 030404017004 | 配电箱 | 1、名称：配电箱 2、型 号：3、4、6、7、8AL 3、规 格：详见施工图纸 | 台 | 5
5 | 030404017005 | 配电箱 | 1、名称：配电箱 2、型 号：5AL 3、规 格：详见施工图纸 | 台 | 1
6 | 030408001001 | 电力电缆 | 1、电缆名称：电力电缆 2、电缆规格：YJV-4*35+1*16 | m | 30.00
7 | 030408001002 | 电力电缆 | 1、电缆名称：电力电缆 2、电缆规格：YJV-3*16 | m | 14.67
8 | 030408001003 | 电力电缆 | 1、电缆名称：电力电缆 2、电缆规格：YJV-5*4 | m | 45.77
本页小计
【表10.2.2-16】
分部分项工程清单与计价表
单位(专业)工程名称:衢州市中医医院原治未病中心改造工程-安装 | [5 empty] | 标段: |  |  | 第2页 共5页
序号 | 项目编码 | 项目名称 | 项目特征 | 计量 单位 | 工程量 | 金 额 (元) |  |  |  |  | 备注
[6 empty] | 综合单价 | 合价 | 其中
[8 empty] | 人工费 | 机械费 | 暂估价
9 | 030408001005 | 电力电缆 | 1、电缆名称：电力电缆 2、电缆规格：YJV-3*6 | m | 163.33
10 | 030408001006 | 电力电缆 | 1、电缆名称：电力电缆 2、电缆规格：YJV-3*4 | m | 7.48
11 | 030408006002 | 电力电缆头 | 1、户内干包式电力电缆头制作、安装 干包终端头（1kV以下截面mm2以下）35`35mm2及以上双芯电缆头制安 | 个 | 2
12 | 030408006003 | 电力电缆头 | 1、户内干包式电力电缆头制作、安装 干包终端头（1kV以下截面mm2以下）35`25mm2及以下三芯及以上电缆头制安 | 个 | 2
13 | 030408006001 | 电力电缆头 | 1、户内干包式电力电缆头制作、安装 干包终端头（1kV以下截面mm2以下）35`10mm2及以下三芯及以上电缆头制安 | 个 | 16
14 | 030411001001 | 配管 | 1、名称：砖、混凝土结构暗配钢管 2、材质：SC 3、规格：DN50 | m | 30.00
15 | 030411001003 | 配管 | 1、名称：砖、混凝土结构暗配电线管 2、材质：PVC 3、规格：DN40 | m | 3.59
16 | 030411001004 | 配管 | 1、名称：砖、混凝土结构暗配电线管 2、材质：PVC 3、规格：DN25 | m | 31.41
17 | 030411001007 | 配管 | 1、名称：砖、混凝土结构暗配电线管 2、材质：PVC 3、规格：DN20 | m | 484.33
本页小计
【表10.2.2-16】
分部分项工程清单与计价表
单位(专业)工程名称:衢州市中医医院原治未病中心改造工程-安装 | [5 empty] | 标段: |  |  | 第3页 共5页
序号 | 项目编码 | 项目名称 | 项目特征 | 计量 单位 | 工程量 | 金 额 (元) |  |  |  |  | 备注
[6 empty] | 综合单价 | 合价 | 其中
[8 empty] | 人工费 | 机械费 | 暂估价
18 | 030411004003 | 配线 | 1、名 称：管内穿线 2、规 格：BV-4 | m | 1444.02
19 | 030412001001 | 普通灯具 | 1、灯具名称：嵌入式平板灯 2、型 号：600*600 LED-36W | 套 | 8
20 | 030412001003 | 普通灯具 | 1、灯具名称：嵌入式平板灯 2、型 号：300*300 LED | 套 | 17
21 | 030412001002 | 普通灯具 | 1、灯具名称：吸顶灯 2、型 号：LED-24W | 套 | 6
22 | 030412004001 | 装饰灯 | 1、装饰灯名称：壁灯灯 2、装饰灯规格：LED | 套 | 19
23 | 030412004002 | 装饰灯 | 1、装饰灯名称：小夜灯 2、装饰灯规格：LED | 套 | 19
24 | 030404035001 | 插座 | 1、名 称：单相暗装插座 2、规 格：86型三孔 16A | 个 | 96
25 | 030404035006 | 插座 | 1、名 称：吊顶内单相暗装插座 2、规 格：86型三孔 16A | 个 | 3
26 | 030404035005 | 插座 | 1、名 称：三联单相安装插座 2、规 格：86型三孔 16A | 个 | 34
27 | 030404035003 | 插座 | 1、名 称：带保护接点安装插座 2、规 格：86型二+三孔 10A | 个 | 1
28 | 030404035004 | 插座 | 1、名 称：带保护接点密闭插座 2、规 格：86型二+三孔 10A | 个 | 6
29 | 030404033001 | 风扇 | 卫生间换气扇 | 台 | 5
30 | 030404036001 | 其他电器 | 卫生间多功能浴霸 | 套 | 3
本页小计
【表10.2.2-16】
分部分项工程清单与计价表
单位(专业)工程名称:衢州市中医医院原治未病中心改造工程-安装 | [5 empty] | 标段: |  |  | 第4页 共5页
序号 | 项目编码 | 项目名称 | 项目特征 | 计量 单位 | 工程量 | 金 额 (元) |  |  |  |  | 备注
[6 empty] | 综合单价 | 合价 | 其中
[8 empty] | 人工费 | 机械费 | 暂估价
|  | 弱电部分 |  |  | 0
31 | 030502005001 | 双绞线缆 | 1、名 称：网线UTP6敷设 | m | 1426.55
32 | 030502012002 | 信息插座 | 网络+电话插座安装（含底盒） | 个(块) | 13
33 | 030502004001 | 电视、电话插座 | 网络+电视插座安装（含底盒） | 个 | 12
给排水部分
34 | 031001006001 | 塑料管 | 1、名称：塑料给水管（热熔连接） 2、规格：PPR，DN40 3、管道消毒冲洗 | m | 20.23
35 | 031001006002 | 塑料管 | 1、名称：塑料给水管（热熔连接） 2、规格：PPR，DN32 3、管道消毒冲洗 | m | 5.70
36 | 031001006003 | 塑料管 | 1、名称：塑料给水管（热熔连接） 2、规格：PPR，DN25 3、管道消毒冲洗 | m | 6.60
37 | 031001006004 | 塑料管 | 1、名称：冷水塑料给水管（热熔连接） 2、规格：PPR，DN20 3、管道消毒冲洗 | m | 29.65
38 | 031001006005 | 塑料管 | 1、名称：热水塑料给水管（热熔连接） 2、规格：PPR，DN20 3、管道消毒冲洗 | m | 7.25
39 | 031001006006 | 塑料管 | 室内塑料排水管（粘结），De110 | m | 26.89
本页小计
【表10.2.2-16】
分部分项工程清单与计价表
单位(专业)工程名称:衢州市中医医院原治未病中心改造工程-安装 | [5 empty] | 标段: |  |  | 第5页 共5页
序号 | 项目编码 | 项目名称 | 项目特征 | 计量 单位 | 工程量 | 金 额 (元) |  |  |  |  | 备注
[6 empty] | 综合单价 | 合价 | 其中
[8 empty] | 人工费 | 机械费 | 暂估价
40 | 031001006007 | 塑料管 | 室内塑料排水管（粘结），De75 | m | 9.96
41 | 031001006008 | 塑料管 | 室内塑料排水管（粘结），De50 | m | 38.44
42 | 031004003001 | 洗脸盆 | 1、名称：洗手盆 2、含水龙头，附件，支架等配件 | 组 | 16
43 | 031004006001 | 大便器 | 1、蹲式大便器安装 瓷低水箱(含配件),详见设计图纸 | 组 | 2
44 | 031004006002 | 大便器 | 1、坐式大便器安装 连体水箱(含配件)，详见设计图纸 | 组 | 4
45 | 031004007001 | 小便器 | 1、壁挂式小便器安装 感应开关埋入式(含配件)，详见设计图纸 | 组 | 2
46 | 031004010001 | 淋浴器 | 1、成套淋浴器 手动开关冷热水 | 套 | 3
47 | 031004008001 | 其他成品卫生器具 | 拖把池安装（含水龙头等配件） | 组 | 3
48 | 031004014001 | 给、排水附(配)件 | 洗衣池水龙头安装 | 个 | 4
本页小计
合计

## 2_表10_2_2-16 施工技术措施项目清单与计价表
【表10.2.2-16】
施工技术措施项目清单与计价表
单位(专业)工程名称:衢州市中医医院原治未病中心改造工程-安装 | [5 empty] | 标段: |  |  | 第1页 共1页
序号 | 项目编码 | 项目名称 | 项目特征 | 计量 单位 | 工程量 | 金 额 (元) |  |  |  |  | 备注
[6 empty] | 综合单价 | 合价 | 其中
[8 empty] | 人工费 | 机械费 | 暂估价
|  | [请输入分部名称,电子评标勿删] |  |  | 0
1 | 031301017001 | 脚手架搭拆 | 脚手架搭拆费第四册/第五册 | 项 | 1
本页小计
合计

## 2_表10_2_2-20 施工组织（总价）措施项目清单与
【表10.2.2-20】
施工组织（总价）措施项目清单与计价表
工程名称:安装 |  |  | 标段: | 第1页 共1页
序号 | 项目编号 | 项目名称 | 计算基础 | 费率 (%) | 金额 (元) | 备注
1 | 031302001001 | 安全文明施工费
1.1 | 1.1 | 安全文明施工基本费
2 | Z03130200801 | 提前竣工增加费
3 | 031302004001 | 二次搬运费
4 | 031302005001 | 冬雨季施工增加费
5 | 03B998 | 行车、行人干扰增加费
6 | 03B999 | 其他施工组织措施费
合 计

## 2_表10_2_2-21 其他项目清单与计价汇总表
【表10.2.2-21】
其他项目清单与计价汇总表
工程名称:安装 |  | 标段: | 第1页 共1页
序号 | 项 目 名 称 | 金额(元) | 备注
1 | 暂列金额 | 0 | 明细详见表10.2.2-22
1.1 | 标化工地增加费 | 0 | 明细详见表10.2.2-22
1.2 | 优质工程增加费 | 0 | 明细详见表10.2.2-22
1.3 | 其他暂列金额 | 0 | 明细详见表10.2.2-22
2 | 暂估价 | 0
2.1 | 材料（设备）暂估价 | 0 | 明细详见表10.2.2-23
2.2 | 专业工程暂估价 | 0 | 明细详见表10.2.2-24
2.3 | 专项技术措施暂估价 | 0 | 明细详见表10.2.2-25
3 | 计日工 |  | 明细详见表10.2.2-26
4 | 总承包服务费 |  | 明细详见表10.2.2-27
合 计

## 2_表10_2_2-22 暂列金额明细表
【表10.2.2-22】
暂列金额明细表
工程名称:安装 |  | 标段: |  | 第1页 共1页
序号 | 项 目 名 称 | 计量单位 | 暂定金额(元) | 备注
1 | 标化工地增加费 | 项
2 | 优质工程增加费 | 项
3 | 其他暂列金额 | 项 |  | 估算比例一般不高于5%
3.1 | 其他暂列金额 | 项
合计

## 2_表10_2_2-23 材料（工程设备）暂估单价表
【表10.2.2-23】
材料（工程设备）暂估单价表
单位(专业)工程名称:衢州市中医医院原治未病中心改造工程-安装 |  |  |  | 标段: | 第1页 共1页
序号 | 材料（工程设备）名称、规格、型号 | 计量 单位 | 数量 | 单价 | 合价 | 备注
合计

## 2_表10_2_2-24 专业工程暂估价表
【表10.2.2-24】
专业工程暂估价表
单位(专业)工程名称:衢州市中医医院原治未病中心改造工程-安装 |  | 标段: | 第1页 共1页
序号 | 工 程 名 称 | 工程内容 | 暂估金额(元) | 备注
合计

## 2_表10_2_2-25 专项技术措施暂估价表
【表10.2.2-25】
专项技术措施暂估价表
单位(专业)工程名称:衢州市中医医院原治未病中心改造工程-安装 |  | 标段: | 第1页 共1页
序号 | 工 程 名 称 | 工程内容 | 暂估金额(元) | 备注
合计 |  |  | 0

## 2_表10_2_2-26 计日工表
【表10.2.2-26】
计 日 工 表
单位(专业)工程名称:衢州市中医医院原治未病中心改造工程-安装 |  | 标段: |  | 第1页 共1页
编号 | 项 目 名 称 | 单位 | 数量 | 综合单价(元) | 合价(元)
一 | 人 工 | 元
1
2
3
4
5
人 工 小 计
二 | 材 料 | 元
1
2
3
4
5
材 料 小 计
三 | 施 工 机 械 | 元
1
2
3
4
5
施工机械小计
总 计

## 2_表10_2_2-27 总承包服务费计价表
【表10.2.2-27】
总承包服务费计价表
单位(专业)工程名称:衢州市中医医院原治未病中心改造工程-安装 |  |  | 标段: |  | 第1页 共1页
序号 | 项目名称 | 项目价值(元) | 服务内容 | 计算基础 | 费率(%) | 金额(元)
1 | 发包人单独发包的专业工程
1.1 | 专业发包工程管理费
2 | 发包人提供材料(设备)
2.1 | 甲供材料设备保管费
| 合计 | - | - |  | -

## 2_表10_2_2-29 主要工日一览表
【表10.2.2-29】
主要工日一览表
工程名称:安装 |  |  | 标段: |  | 第1页 共1页
序号 | 工日名称（类别） | 单位 | 数量 | 单价(元) | 合价（元） | 备注
1 | 二类人工 | 工日

## 2_表10_2_2-30 发包人提供材料和设备一览表
【表10.2.2-30】
发包人提供材料和设备一览表
工程名称:安装 |  |  | 标段: |  |  | 第1页 共1页
序号 | 材料(设备)名称、规格、型号 | 单位 | 数量 | 单价 (元) | 交货 方式 | 送达 地点 | 备注

## 2_表10_2_2-31 主要材料和工程设备一览表
【表10.2.2-31】
主要材料和工程设备一览表
工程名称:安装 |  |  |  | 标段: |  | 第1页 共2页
序号 | 名称、规格、型号 | 单位 | 数量 | 单价(元) | 合价（元） | 备注
1 | 镀锌铁丝φ1.2-1.8 | kg
2 | 钢丝φ1.2-1.8 | kg
3 | 金属膨胀螺栓M8 | 套
4 | 普通硅酸盐水泥PO 42.5综合 | kg
5 | 黄砂净砂 | t
6 | 汽油综合 | kg
7 | 电 | kW·h
8 | 水 | m3
9 | 双管成品淋浴器（含固定件） | 套
10 | SCDN50 | m
11 | PPR塑料给水管（冷水）DN20 | m
12 | PPR塑料给水管（热水）DN20 | m
13 | PPR塑料给水管DN25 | m
14 | PPR塑料给水管DN32 | m
15 | PPR塑料给水管DN40 | m
16 | 塑料排水管De50 | m
17 | 塑料排水管De75 | m
18 | 塑料排水管De110 | m
19 | 洗脸盆 | 个
20 | 成品拖布池 | 个
21 | 瓷蹲式大便器 | 个
22 | 连体坐便器 | 个
23 | 挂式小便器 | 个
24 | 吸顶灯LED-24W | 套
25 | 壁灯LED | 套
26 | 小夜灯LED | 套
27 | 嵌入式平板灯600*600 LED-36W | 套
28 | 嵌入式平板灯300*300 LED | 套
29 | 三联单相安装插座 | 套
【表10.2.2-31】
主要材料和工程设备一览表
工程名称:安装 |  |  |  | 标段: |  | 第2页 共2页
序号 | 名称、规格、型号 | 单位 | 数量 | 单价(元) | 合价（元） | 备注
30 | 单相安装插座86型三孔 16A | 套
31 | 吊顶内单相暗装插座86型三孔 16A | 套
32 | 带保护接点安装插座86型二+三孔 10A | 套
33 | 带保护接点密闭插座86型二+三孔 10A | 套
34 | 铜芯塑料绝缘线BV-4 | m
35 | 双绞线缆CAT6 | m
36 | 电力电缆YJV-4*35+1*16 | m
37 | 电力电缆YJV-3*16 | m
38 | 电力电缆YJV-5*4 | m
39 | 电力电缆YJV-3*6 | m
40 | PVC管DN20 | m
41 | PVC管DN25 | m
42 | PVC管DN40 | m
43 | 接线盒 | 个
44 | 水 | m3
45 | 1AL配电箱 | 台
46 | 2AL配电箱 | 台
47 | 3、4、6、7、8AL配电箱 | 台
48 | 5AL配电箱 | 台
49 | ALZ配电箱 | 台
50 | 网络+电视插座 | 个

## 2_表10_2_2-32 主要机械台班一览表
【表10.2.2-32】
主要机械台班一览表
工程名称:安装 |  |  | 标段: |  | 第1页 共1页
序号 | 机械名称、规格、型号 | 单位 | 数 量 | 单价(元) | 合价（元） | 备注
1 | 对讲机（一对） | 台班
2 | 其他机械费 | 元
3 | 汽车式起重机8t | 台班
4 | 载货汽车5t | 台班
5 | 管子切断套丝机159mm | 台班
6 | 钢材电动煨弯机500以内mm | 台班
7 | 试压泵3MPa | 台班