## 1.表10.2.2-2招标工程量清单扉页
【表10.2.2-2】
| 衢州市中医医院DSA用房改造项目 |  | 工程
招标工程量清单
招 标 人： |  | 造价咨询人：
| (单位盖章) |  | (单位资质专用章)
法定代表人 |  | 法定代表人
或其授权人： |  | 或其授权人：
| (签字或盖章) |  | (签字或盖章)
编 制 人： |  | 复 核 人：
| (造价工程师签字盖专用章) |  | (造价工程师签字盖专用章)
编制时间： |  | 复核时间：

## 2.表10.2.2-11编制说明
【表10.2.2-11】
编制说明
工程名称:衢州市中医医院DSA用房改造项目 | 第 1 页 共 1 页
一、基本概况： 1、建设单位： 2、工程名称：衢州市中医医院DSA用房改造项目工程 3、工程概况：设计图纸范围内新建、室外铺装、室外庭院路灯，具体内容详见图纸。 二、主要依据： 1、由业主提供的设计施工图纸。 2、《浙江省房屋建筑及装修工程预算定额（2018版）》、《浙江省通用安装工程预算定额（2018版）》、《浙江省园林绿化及仿古建筑工程预算定额（2018版）》、《浙江省市政工程预算定额（2018版）》、《浙江省建设工程计价规则（2018年版）》、《浙江省加固定额》及省、市等有关补充规定。工程量清单编制依据采用：【建设工程工程量清单计价规范（2013）】，浙江省信息价2020年第3期，衢州市信息价2020年第3期及市场询价。 三、编制说明 （一）有关费率 1、安全文明施工基本费、规费和税金必须按建设行政主管部门的有关规定及《浙江省建设工程计价规则》（2018版）计取，规定如下： 建筑工程安全文明施工基本费下限8.57%，规费不低于7.734%； 绿化工程安全文明施工基本费下限4.94%，规费不低于9.183%； 安装工程安全文明施工基本费下限6.39%，规费不低于9.189%； 税金按9%计取。 （二）工程量计取及做法 1、按设计施工图纸计取； 2、建筑图与装修图做法不一至的以装修图为准； 3、铅护门、铅护窗及硫酸钡均未计； 4、更衣柜未计入预算； 5、米黄地胶暂按2厚PVC塑胶卷材（同质透芯）考虑； 6、门槛石按20厚中国黑考虑； 7、未尽事宜按常规处理； 8、景石：规格1200*1100*600暂按5000元计入专业暂估工程价表内； 9、税前暂列金为30000元；

## 3.表10.2.2-13专业工程招标控制价费用表
【表10.2.2-13】
专业工程招标控制价费用表
单位工程名称：衢州市中医医院DSA用房改造项目工程-建筑装饰工程 |  | 标段： | 第 1 页 共 1 页
序号 | 费用名称 | 计算公式 | 金额（元） | 备注
1 | 分部分项工程费 | ∑（分部分项工程数量×综合单价） |  | 见表 10.2.2-16
1.1 | 其中 人工费+机械费 | ∑分部分项（人工费+机械费）
2 | 措施项目费
2.1 | 施工技术措施项目 | ∑（技术措施工程数量×综合单价） |  | 见表 10.2.2-16
2.1.1 | 其中 人工费+机械费 | ∑技措项目（人工费+机械费）
2.2 | 施工组织措施项目 | 按实际发生项之和进行计算 |  | 见表 10.2.2-20
2.2.1 | 其中 安全文明施工基本费 |  |  | 见表 10.2.2-20
3 | 其他项目费
3.1 | 暂列金额 | 3.1.1+3.1.2+3.1.3 |  | 见表 10.2.2-21
3.1.1 | 标化工地增加费 | 按招标文件规定额度列计 |  | 见表 10.2.2-22
3.1.2 | 优质工程增加费 | 按招标文件规定额度列计 |  | 见表 10.2.2-22
3.1.3 | 其他暂列金额 | 按招标文件规定额度列计 |  | 见表 10.2.2-22
3.2 | 暂估价 | 3.2.1+3.2.2+3.2.3 |  | 见表 10.2.2-21
3.2.1 | 材料（工程设备）暂估价 | 按招标文件规定额度列计(或计入综合单价) |  | 见表 10.2.2-23
3.2.2 | 专业工程暂估价 | 按招标文件规定额度列计 |  | 见表 10.2.2-24
3.2.3 | 专项技术措施暂估价 | 按招标文件规定额度列计 |  | 见表 10.2.2-25
3.3 | 计日工 | ∑计日工（暂估数量×综合单价） |  | 见表 10.2.2-21
3.4 | 施工总承包服务费 | 3.4.1+3.4.2 |  | 见表 10.2.2-21
3.4.1 | 专业发包工程管理费 | ∑专业发包工程（暂估金额×费率） |  | 见表 10.2.2-27
3.4.2 | 甲供材料设备管理费 | 甲供材料暂估金额×费率+甲供设备暂估金额 |  | 见表 10.2.2-27
4 | 规费 | 计算基数×费率
5 | 增值税 | 计算基数×费率
招标控制价合计 |  | 1+2+3+4+5

## 4.表10.2.2-16分部分项工程清单与计价表
【表10.2.2-16】
分部分项工程清单与计价表
专业工程名称：建筑装饰工程 |  |  |  | 标段： |  |  |  |  | 第 1 页 共 7 页
序号 | 项目编码 | 项目名称 | 项目特征 | 计量 单位 | 工程量 | 金额(元) |  |  |  |  | 备注
[6 empty] | 综合单价 | 合价 | 其中
[8 empty] | 人工费 | 机械费 | 暂估价
0101 土石方工程
1 | 010101003001 | 挖沟槽土方 | 人工挖土方：三类土，挖土深度2米以内 | m3 | 185.51
2 | 010103001001 | 回填方 | 人工就地回填土夯实 | m3 | 200.62
3 | 010103002001 | 余方弃置 | 人工运土至室外装车，土方外运，外运距离由投标单位自行考虑 | m3 | 87.87
0104 砌筑工程
4 | 010401001001 | 砖基础 | MB10水泥砂浆砌筑MU20混凝土实心砖基础（采用相对应等级的预拌砂浆） | m3 | 1.87
5 | 010401003001 | 实心砖墙 | M5.0混合砂浆砌筑UM10页岩多孔砖墙 240厚（采用相对应等级的预拌砂浆） | m3 | 54.65
6 | 010401003002 | 实心砖墙 | M5.0混合砂浆砌筑UM10页岩多孔砖墙 120厚（采用相对应等级的预拌砂浆） | m3 | 3.23
0105 混凝土及钢筋混凝土工程
7 | Z010515012001 | 植筋 | φ12钢筋植入深度180 | 根 | 369
8 | Z010515012002 | 植筋 | φ8钢筋入深度80 | 根 | 567
9 | 010515001005 | 现浇构件钢筋 | 带肋钢筋HRB400以内直径(10mm以内) | t | 2.413
10 | 010515001001 | 现浇构件钢筋 | 带肋钢筋HRB400以内直径(18mm以内) | t | 3.165
本页小计
分部分项工程清单与计价表
专业工程名称：建筑装饰工程 |  |  |  | 标段： |  |  |  |  | 第 2 页 共 7 页
序号 | 项目编码 | 项目名称 | 项目特征 | 计量 单位 | 工程量 | 金额(元) |  |  |  |  | 备注
[6 empty] | 综合单价 | 合价 | 其中
[8 empty] | 人工费 | 机械费 | 暂估价
11 | 010515001002 | 现浇构件钢筋 | 带肋钢筋HRB400以内直径(25mm以内) | t | 0.615
12 | 010515001003 | 现浇构件钢筋 | 箍筋带肋钢筋HRB400以内直径(10mm以内) | t | 1.509
13 | 010515001004 | 现浇构件钢筋 | 砌体内加固钢筋 | t | 0.211
14 | 01B001 | 凿混凝土 | 旧混凝土剔除及表面凿毛 | m2 | 15.00
15 | 01B002 | 沉降观测点 | 沉降观测点 | 根 | 3
16 | 010501001001 | 垫层 | C15混凝土垫层 | m3 | 11.02
17 | 010501003001 | 独立基础 | C30混凝土基础 | m3 | 18.40
18 | 010502001001 | 矩形柱 | C30混凝土矩形柱 | m3 | 7.57
19 | 010502002001 | 构造柱 | C30混凝土构造柱 | m3 | 1.69
20 | 010503001001 | 基础梁 | C30混凝土基础梁 | m3 | 12.79
21 | 010503002001 | 矩形梁 | C30混凝土矩形梁 | m3 | 15.58
22 | 010503005001 | 过梁 | C25混凝土过梁 | m3 | 1.16
23 | 010505003001 | 平板 | C30混凝土平板 | m3 | 24.43
24 | 010505006001 | 栏板 | C30混凝土栏板 | m3 | 3.62
本页小计
分部分项工程清单与计价表
专业工程名称：建筑装饰工程 |  |  |  | 标段： |  |  |  |  | 第 3 页 共 7 页
序号 | 项目编码 | 项目名称 | 项目特征 | 计量 单位 | 工程量 | 金额(元) |  |  |  |  | 备注
[6 empty] | 综合单价 | 合价 | 其中
[8 empty] | 人工费 | 机械费 | 暂估价
25 | 010505007001 | 天沟（檐沟）、挑檐板 | C30混凝土檐沟 | m3 | 2.23
26 | 010403009001 | 石坡道 | 室外坡道：素土夯实，100厚碎石垫层，100厚C20混凝土垫层，30厚1：3水泥砂浆粘结层，30厚芝麻白荔枝面花岗岩地面（采用相对应等级的预拌砂浆） | m2 | 3.49
27 | 011102001001 | 石材楼地面 | 室外石材地面：素土夯实，100厚碎石垫层，100厚C20混凝土垫层，30厚1：3水泥砂浆粘结层，600*600*30厚芝麻白荔枝面花岗岩地面（采用相对应等级的预拌砂浆） | m2 | 67.22
28 | 011108001002 | 石材零星项目 | 室外收边石：素土夯实，100厚碎石垫层，90厚C20混凝土垫层，20厚1：2.5干硬性水泥砂浆粘结层，150*600*50芝麻灰花岗岩收边石（采用相对应等级的预拌砂浆） | m2 | 7.85
29 | 011104002001 | 竹、木（复合）地板 | 25*120防腐木平台铺装：素土夯实，100厚碎石垫层，100厚C20混凝土垫层，50*50防腐木龙骨，洗圆眼5.5自项自转镀锌螺丝固定，25*120防腐木平台（外刷两遍木蜡漆保护层） | m2 | 69.00
30 | 050201001001 | 园路 | 白色砾石散置φ20-40白色砾石，约60厚 | m2 | 4.50
31 | 010507003001 | 电缆沟、地沟 | 排水沟：内空260*240，60厚C10混凝土垫层，60厚C20混凝土排水沟，500*300*20成品PVC格栅盖板，缝宽不大于20，盖板面铺一层黑色纤维布，沟内壁及底面10厚水泥砂浆抹灰，具体做法详见图纸（采用相对应等级的预拌砂浆） | m | 15.00
本页小计
分部分项工程清单与计价表
专业工程名称：建筑装饰工程 |  |  |  | 标段： |  |  |  |  | 第 4 页 共 7 页
序号 | 项目编码 | 项目名称 | 项目特征 | 计量 单位 | 工程量 | 金额(元) |  |  |  |  | 备注
[6 empty] | 综合单价 | 合价 | 其中
[8 empty] | 人工费 | 机械费 | 暂估价
32 | 040204004001 | 安砌侧（平、缘）石 | 200*100*20黄锈石花岗岩侧石（火烧面）：C10细石砼坞膀 | m | 15.00
33 | 010401011001 | 砖检查井 | 砖砌雨水口：内空240*540*300，100厚C20混凝土垫层，M10水泥砂浆砌筑MU20水泥实心砖井壁 180厚，内侧及底面水泥砂浆抹灰，20厚1：2水泥砂浆窝牢，600*300*50花岗岩排水盖板（采用相对应等级的预拌砂浆） | 座 | 2
0108 门窗工程
34 | 010802001001 | 金属（塑钢）门 | 断桥隔热铝合金平开门（玻璃采用6中透光LOW-E+12空气+6透明）：M1524，含拉手及五金配件 | 樘 | 4
35 | 010802001002 | 金属（塑钢）门 | 断桥隔热铝合金平开门（玻璃采用6中透光LOW-E+12空气+6透明）：M1021，含拉手及五金配件 | 樘 | 8
36 | 010807001001 | 金属（塑钢、断桥）窗 | 断桥隔热铝合金推拉窗（玻璃采用6中透光LOW-E+12空气+6透明） | m2 | 18.90
0109 屋面及防水工程
37 | 010902001001 | 屋面卷材防水 | 屋面：3厚改性沥青（自粘型）防水卷材防水层一道（采用湿铺法） | m2 | 262.37
38 | 010902002001 | 屋面涂膜防水 | 屋面：1.5厚聚氨酯（非焦油型）防水涂料 | m2 | 262.37
39 | 010901001001 | 瓦屋面 | 斜屋面：L56*5@500两端与埋件焊牢，φ8锚筋间距500配合L56*5埋设，平瓦，第行瓦都要用双股18号铜丝绑牢，1：3水泥砂浆卧牢成品脊（采用相对应等级的预拌砂浆） | m2 | 33.73
本页小计
分部分项工程清单与计价表
专业工程名称：建筑装饰工程 |  |  |  | 标段： |  |  |  |  | 第 5 页 共 7 页
序号 | 项目编码 | 项目名称 | 项目特征 | 计量 单位 | 工程量 | 金额(元) |  |  |  |  | 备注
[6 empty] | 综合单价 | 合价 | 其中
[8 empty] | 人工费 | 机械费 | 暂估价
40 | 010902003001 | 屋面刚性层 | 1、60厚C30细石砼,内配φ6@150单层双向钢筋网片(焊接型、设于上皮) 2、10厚1:1:4石灰水泥砂浆隔离层 3、75厚挤塑聚苯板(B1级)保温层(已含倒置式屋面增加的25%) (保温层的使用年限为25年,压缩强度不得小于150kPa，体积吸水率不得大于3%) 4、最薄30厚粘土陶粒混凝土找坡 5、钢筋混凝土屋面板，表面清扫干净（含内沿沟），具体做法详见图纸 | m2 | 218.82
0111 楼地面装饰工程
41 | 011105003001 | 块料踢脚线 | 地砖踢脚线（采用相对应等级的预拌砂浆） | m2 | 2.83
42 | 011108001001 | 石材零星项目 | 20厚中国黑花岗岩石材门槛（采用相对应等级的预拌砂浆） | m2 | 0.88
43 | 011102003001 | 块料楼地面 | 1、素土分层(不大于250厚)夯实，压实系数不小于0.94 2、120厚碎石垫层,粗砂填缝压实 3、100厚C20混凝土垫层 4、水泥浆一道(内掺建筑胶) 5、2.0厚改性沥青防水涂料 6、20厚1:3干硬性水泥砂浆结合层,表面撒水泥粉 7、800*800地砖铺设（采用相对应等级的预拌砂浆） | m2 | 135.96
本页小计
分部分项工程清单与计价表
专业工程名称：建筑装饰工程 |  |  |  | 标段： |  |  |  |  | 第 6 页 共 7 页
序号 | 项目编码 | 项目名称 | 项目特征 | 计量 单位 | 工程量 | 金额(元) |  |  |  |  | 备注
[6 empty] | 综合单价 | 合价 | 其中
[8 empty] | 人工费 | 机械费 | 暂估价
44 | 011103002001 | 橡胶板卷材楼地面 | 1、素土分层(不大于250厚)夯实,压实系数不小于0.94 2、120厚碎石垫层,粗砂填缝压实 3、100厚C20混凝土垫层，水泥浆一道(内掺建筑胶) 4、20厚C20细石混凝土，表面撒1:1水泥沙子随打随抹光 5、5厚自流平，2厚PVC地胶(PVC塑胶卷材-同质透芯或氟膜功能性PVC复合卷材） | m2 | 114.07
45 | 011105004001 | 塑料板踢脚线 | 九厘板基础，2厚灰色地胶上翻100(PVC塑胶卷材-同质透芯或氟膜功能性PVC复合卷材） | m2 | 9.58
0112 墙、柱面装饰与隔断、幕墙工程
46 | 011201001001 | 墙面一般抹灰 | 屋面拦板内侧水泥砂浆抹灰（采用相对应等级的预拌砂浆） | m2 | 29.37
47 | 011204003001 | 块料墙面 | 1、面层：300*600米黄墙砖 2、结合层厚度、砂浆配合比：白水泥擦缝；背胶一道,10厚瓷砖专用胶泥粘贴层 3、20mm厚1:3水泥砂浆找平（采用相对应等级的预拌砂浆） | m2 | 85.38
48 | 010607005001 | 砌块墙钢丝网加固 | 墙面挂钢丝网 | m2 | 138.84
49 | 011201001002 | 墙面一般抹灰 | 墙面防护：1.墙面基层清理 2、9厚1：0.5：3水泥石灰膏砂浆打底扫毛或划出纹道，5厚1：0.5：2.5水泥石灰膏砂浆找平（采用相对应等级的预拌砂浆） | m2 | 86.13
本页小计
分部分项工程清单与计价表
专业工程名称：建筑装饰工程 |  |  |  | 标段： |  |  |  |  | 第 7 页 共 7 页
序号 | 项目编码 | 项目名称 | 项目特征 | 计量 单位 | 工程量 | 金额(元) |  |  |  |  | 备注
[6 empty] | 综合单价 | 合价 | 其中
[8 empty] | 人工费 | 机械费 | 暂估价
50 | 011205002001 | 块料柱面 | 1、面层：300*600米黄墙砖 2、结合层厚度、砂浆配合比：白水泥擦缝；背胶一道,10厚瓷砖专用胶泥粘贴层 | m2 | 13.73
51 | 011201001003 | 墙面一般抹灰 | 1.墙面基层清理 2、9厚1：0.5：3水泥石灰膏砂浆打底扫毛或划出纹道，5厚1：0.5：2.5水泥石灰膏砂浆找平（采用相对应等级的预拌砂浆） | m2 | 259.08
52 | 011001003001 | 保温隔热墙面 | 外墙：1、5厚聚合物防水水泥砂浆 2、25厚无机轻集料保温砂浆Ⅱ型 3、5厚聚合物抗裂砂浆(压入耐碱玻纤网格布) | m2 | 119.55
0113 天棚工程
53 | 011302001001 | 吊顶天棚 | C50轻钢龙骨，成品配套铝合金龙骨，15厚矿棉板吊顶 | m2 | 86.65
54 | 011302001002 | 吊顶天棚 | U50轻钢龙骨，成品配套铝合金龙骨，9.5厚纸面石膏板，板缝贴胶带、点锈 | m2 | 132.75
0114 油漆、涂料、裱糊工程
55 | 011407002001 | 天棚喷刷涂料 | 石膏板吊顶面：刮腻子二道，封闭底涂料一道，无机涂料二道 | m2 | 132.75
56 | 011407001001 | 墙面喷刷涂料 | 刮腻子一道，封闭底涂料二道，无机涂料二道 | m2 | 259.08
57 | 011407001002 | 墙面喷刷涂料 | 批腻子二道，外墙真石漆 | m2 | 183.40
本页小计
合 计

## 5.表10.2.2-16施工技术措施项目清单与计价表
【表10.2.2-16】
施工技术措施项目清单与计价表
专业工程名称：建筑装饰工程 |  |  |  | 标段： |  |  |  |  | 第 1 页 共 2 页
序号 | 项目编码 | 项目名称 | 项目特征 | 计量 单位 | 工程量 | 金额(元) |  |  |  |  | 备注
[6 empty] | 综合单价 | 合价 | 其中
[8 empty] | 人工费 | 机械费 | 暂估价
0117 措施项目
1 | 011702001001 | 基础 | 基础垫层模板 | m2 | 41.27
2 | 011702001002 | 基础 | 独立基础复合木模 | m2 | 44.60
3 | 011702002001 | 矩形柱 | 矩形柱复合木模 | m2 | 103.36
4 | 011702003001 | 构造柱 | 构造柱模板 | m2 | 15.35
5 | 011702005001 | 基础梁 | 基础梁复合木模 | m2 | 106.64
6 | 011702006001 | 矩形梁 | 矩形梁复合木模 | m2 | 141.16
7 | 011701001001 | 综合脚手架 | 混凝土结构综合脚手架 檐高（7m以内） 层高（6m以内） | m2 | 269.25
8 | 011702009001 | 过梁 | 直形过梁复合木模 | m2 | 16.93
9 | 011702016001 | 平板 | 板复合木模 | m2 | 194.44
10 | 011702016002 | 平板 | 板支模超高每增加1m木模 | m2 | 30.75
11 | 011702022001 | 天沟、檐沟 | 天沟挑檐模板 | m2 | 35.65
12 | 011702021001 | 栏板 | 栏板、翻檐直形模板 | m2 | 59.83
13 | 011701006001 | 满堂脚手架 | 满堂脚手架基本层3.6m～5.2m | m2 | 269.25
本页小计
施工技术措施项目清单与计价表
专业工程名称：建筑装饰工程 |  |  |  | 标段： |  |  |  |  | 第 2 页 共 2 页
序号 | 项目编码 | 项目名称 | 项目特征 | 计量 单位 | 工程量 | 金额(元) |  |  |  |  | 备注
[6 empty] | 综合单价 | 合价 | 其中
[8 empty] | 人工费 | 机械费 | 暂估价
14 | 011703001001 | 垂直运输 | 建筑物檐高（20m以内） | m2 | 269.25
15 | 011702026001 | 电缆沟、地沟 | 地沟复合模板 | m2 | 16.20
本页小计
合 计

## 6.表10.2.2-21其他项目清单与计价汇总表
【表10.2.2-21】
其他项目清单与计价汇总表
单位及专业工程名称：衢州市中医医院DSA用房改造项目工程-建筑装饰工程 |  | 标段： | 第 1 页 共 1 页
序号 | 项目名称 | 金额(元) | 备注
1 | 暂列金额 | 30000 | 明细详见表10.2.2-22
1.1 | 标化工地增加费 |  | 明细详见表10.2.2-22
1.2 | 优质工程增加费 |  | 明细详见表10.2.2-22
1.3 | 其他暂列金额 | 30000 | 明细详见表10.2.2-22
2 | 暂估价 | 5000
2.1 | 材料（工程设备）暂估价（结算价） |  | 明细详见表10.2.2-23
2.2 | 专业工程暂估价（结算价） | 5000 | 明细详见表10.2.2-24
2.3 | 专项技术措施暂估价 |  | 明细详见表10.2.2-25
3 | 计日工 |  | 明细详见表10.2.2-26
4 | 总承包服务费 |  | 明细详见表10.2.2-27
合 计

## 7.表10.2.2-22暂列金额明细表
【表10.2.2-22】
暂列金额明细表
单位及专业工程名称：衢州市中医医院DSA用房改造项目工程-建筑装饰工程 |  | 标段： |  | 第 1 页 共 1 页
序号 | 项目名称 | 计量单位 | 暂定金额(元) | 备注
1 | 标化工地增加费 | 元
2 | 优质工程增加费 | 元
3 | 其他暂列金额 |  | 30000
3.1 | 暂列金 | 元 | 30000
3.2
3.3
合 计 |  |  | 30000

## 8.表10.2.2-24专业工程暂估价表
【表10.2.2-24】
专业工程暂估价表
单位及专业工程名称：衢州市中医医院DSA用房改造项目工程-建筑装饰工程 |  | 标段： | 第 1 页 共 1 页
序号 | 工程名称 | 工程内容 | 暂估金额(元) | 备注
1 | 景石：规格1200*1100*600 |  | 5000
2
3
4
5
合 计 |  |  | 5000

## 9.表10.2.2-13专业工程招标控制价费用表
【表10.2.2-13】
专业工程招标控制价费用表
单位工程名称：衢州市中医医院DSA用房改造项目工程-园林绿化工程 |  | 标段： | 第 1 页 共 1 页
序号 | 费用名称 | 计算公式 | 金额（元） | 备注
1 | 分部分项工程费 | ∑（分部分项工程数量×综合单价） |  | 见表 10.2.2-16
1.1 | 其中 人工费+机械费 | ∑分部分项（人工费+机械费）
2 | 措施项目费
2.1 | 施工技术措施项目 | ∑（技术措施工程数量×综合单价） |  | 见表 10.2.2-16
2.1.1 | 其中 人工费+机械费 | ∑技措项目（人工费+机械费）
2.2 | 施工组织措施项目 | 按实际发生项之和进行计算 |  | 见表 10.2.2-20
2.2.1 | 其中 安全文明施工基本费 |  |  | 见表 10.2.2-20
3 | 其他项目费
3.1 | 暂列金额 | 3.1.1+3.1.2+3.1.3 |  | 见表 10.2.2-21
3.1.1 | 标化工地增加费 | 按招标文件规定额度列计 |  | 见表 10.2.2-22
3.1.2 | 优质工程增加费 | 按招标文件规定额度列计 |  | 见表 10.2.2-22
3.1.3 | 其他暂列金额 | 按招标文件规定额度列计 |  | 见表 10.2.2-22
3.2 | 暂估价 | 3.2.1+3.2.2+3.2.3 |  | 见表 10.2.2-21
3.2.1 | 材料（工程设备）暂估价 | 按招标文件规定额度列计(或计入综合单价) |  | 见表 10.2.2-23
3.2.2 | 专业工程暂估价 | 按招标文件规定额度列计 |  | 见表 10.2.2-24
3.2.3 | 专项技术措施暂估价 | 按招标文件规定额度列计 |  | 见表 10.2.2-25
3.3 | 计日工 | ∑计日工（暂估数量×综合单价） |  | 见表 10.2.2-21
3.4 | 施工总承包服务费 | 3.4.1+3.4.2 |  | 见表 10.2.2-21
3.4.1 | 专业发包工程管理费 | ∑专业发包工程（暂估金额×费率） |  | 见表 10.2.2-27
3.4.2 | 甲供材料设备管理费 | 甲供材料暂估金额×费率+甲供设备暂估金额 |  | 见表 10.2.2-27
4 | 规费 | 计算基数×费率
5 | 增值税 | 计算基数×费率
招标控制价合计 |  | 1+2+3+4+5

## 10.表10.2.2-16分部分项工程清单与计价表
【表10.2.2-16】
分部分项工程清单与计价表
专业工程名称：园林绿化工程 |  |  |  | 标段： |  |  |  |  | 第 1 页 共 1 页
序号 | 项目编码 | 项目名称 | 项目特征 | 计量 单位 | 工程量 | 金额(元) |  |  |  |  | 备注
[6 empty] | 综合单价 | 合价 | 其中
[8 empty] | 人工费 | 机械费 | 暂估价
0501 绿化工程
1 | 050101010001 | 整理绿化用地 | 绿地细平整 | m2 | 62.00
2 | 050101009001 | 种植土回（换）填 | 种植土回填 | m3 | 18.60
3 | 050102001001 | 栽植乔木 | 种植造型罗汉松：H200 P150，要求树形优美，养护期一年 | 株 | 1
4 | 050102002001 | 栽植灌木 | 种植红花继木球：H100 P80，要求树形优美，养护期一年 | 株 | 3
5 | 050102002002 | 栽植灌木 | 种植茶梅球：H120 P60，要求树形优美，养护期一年 | 株 | 2
6 | 050102012001 | 铺种草皮 | 种植草坪，要求满铺，养护期一年 | m2 | 62.00
7 | 05B001 | 原院内苗木挖除 | 原院内苗木、假山及混凝土园路挖除，垃圾外运，投标单位报价时应结合现场实际情况自行考虑，中标后不作调整 | 项 | 1
本页小计
合 计

## 11.表10.2.2-16施工技术措施项目清单与计价表
【表10.2.2-16】
施工技术措施项目清单与计价表
专业工程名称：园林绿化工程 |  |  |  | 标段： |  |  |  |  | 第 1 页 共 1 页
序号 | 项目编码 | 项目名称 | 项目特征 | 计量 单位 | 工程量 | 金额(元) |  |  |  |  | 备注
[6 empty] | 综合单价 | 合价 | 其中
[8 empty] | 人工费 | 机械费 | 暂估价
本页小计
合 计

## 12.表10.2.2-13专业工程招标控制价费用表
【表10.2.2-13】
专业工程招标控制价费用表
单位工程名称：衢州市中医医院DSA用房改造项目工程-安装工程 |  | 标段： | 第 1 页 共 1 页
序号 | 费用名称 | 计算公式 | 金额（元） | 备注
1 | 分部分项工程费 | ∑（分部分项工程数量×综合单价） |  | 见表 10.2.2-16
1.1 | 其中 人工费+机械费 | ∑分部分项（人工费+机械费）
2 | 措施项目费
2.1 | 施工技术措施项目 | ∑（技术措施工程数量×综合单价） |  | 见表 10.2.2-16
2.1.1 | 其中 人工费+机械费 | ∑技措项目（人工费+机械费）
2.2 | 施工组织措施项目 | 按实际发生项之和进行计算 |  | 见表 10.2.2-20
2.2.1 | 其中 安全文明施工基本费 |  |  | 见表 10.2.2-20
3 | 其他项目费
3.1 | 暂列金额 | 3.1.1+3.1.2+3.1.3 |  | 见表 10.2.2-21
3.1.1 | 标化工地增加费 | 按招标文件规定额度列计 |  | 见表 10.2.2-22
3.1.2 | 优质工程增加费 | 按招标文件规定额度列计 |  | 见表 10.2.2-22
3.1.3 | 其他暂列金额 | 按招标文件规定额度列计 |  | 见表 10.2.2-22
3.2 | 暂估价 | 3.2.1+3.2.2+3.2.3 |  | 见表 10.2.2-21
3.2.1 | 材料（工程设备）暂估价 | 按招标文件规定额度列计(或计入综合单价) |  | 见表 10.2.2-23
3.2.2 | 专业工程暂估价 | 按招标文件规定额度列计 |  | 见表 10.2.2-24
3.2.3 | 专项技术措施暂估价 | 按招标文件规定额度列计 |  | 见表 10.2.2-25
3.3 | 计日工 | ∑计日工（暂估数量×综合单价） |  | 见表 10.2.2-21
3.4 | 施工总承包服务费 | 3.4.1+3.4.2 |  | 见表 10.2.2-21
3.4.1 | 专业发包工程管理费 | ∑专业发包工程（暂估金额×费率） |  | 见表 10.2.2-27
3.4.2 | 甲供材料设备管理费 | 甲供材料暂估金额×费率+甲供设备暂估金额 |  | 见表 10.2.2-27
4 | 规费 | 计算基数×费率
5 | 增值税 | 计算基数×费率
招标控制价合计 |  | 1+2+3+4+5

## 13.表10.2.2-16分部分项工程清单与计价表
【表10.2.2-16】
分部分项工程清单与计价表
专业工程名称：安装工程 |  |  |  | 标段： |  |  |  |  | 第 1 页 共 5 页
序号 | 项目编码 | 项目名称 | 项目特征 | 计量 单位 | 工程量 | 金额(元) |  |  |  |  | 备注
[6 empty] | 综合单价 | 合价 | 其中
[8 empty] | 人工费 | 机械费 | 暂估价
电气工程
1 | 030404017002 | 配电箱 | 1、名称：配电箱 2、型号、规格：AL 3、具体元器件及功能要求等详见设计图纸及规范要求 | 台 | 1
2 | 030411001001 | 配管 | 1、名称：电气配管 2、材质：刚性阻燃管 3、规格：PVC16 4、配置形式及部位：砖、混凝土结构暗配 | m | 128.80
3 | 030411001002 | 配管 | 1、名称：电气配管 2、材质：刚性阻燃管 3、规格：PVC25 4、配置形式及部位：砖、混凝土结构暗配 | m | 75.40
4 | 030411004001 | 配线 | 1、名称：管内穿线 2、型号、规格：BV2.5 | m | 305.90
5 | 030411004002 | 配线 | 1、名称：管内穿线 2、型号、规格：BVR2.5 | m | 99.50
6 | 030411004003 | 配线 | 1、名称：管内穿线 2、型号、规格：BV4.0 | m | 200.10
7 | 030404034001 | 照明开关 | 1、名称：单位单极照明开关 2、规格：86型220V 10A 3、安装方式：暗装 | 个 | 9
8 | 030404034002 | 照明开关 | 1、名称：三位单极照明开关 2、规格：86型220V 10A 3、安装方式：暗装 | 个 | 1
本页小计
分部分项工程清单与计价表
专业工程名称：安装工程 |  |  |  | 标段： |  |  |  |  | 第 2 页 共 5 页
序号 | 项目编码 | 项目名称 | 项目特征 | 计量 单位 | 工程量 | 金额(元) |  |  |  |  | 备注
[6 empty] | 综合单价 | 合价 | 其中
[8 empty] | 人工费 | 机械费 | 暂估价
9 | 030404034003 | 照明开关 | 1、名称：四位单极照明开关 2、规格：86型220V 10A 3、安装方式：暗装 | 个 | 1
10 | 030404035001 | 插座 | 1、名称：双联二三极插座 2、规格：86型220V 16A 3、安装方式：暗装 | 个 | 3
11 | 030404035002 | 插座 | 1、名称：带保护接点插座 2、规格：86型220V 16A 3、安装方式：暗装 | 个 | 4
12 | 030411006001 | 接线盒 | 1、名称：开关盒、插座盒 2、材质：钢制 3、规格：86型 4、安装形式：暗装 | 个 | 21
13 | 030411006002 | 接线盒 | 1、名称：接线盒 2、材质：钢制 3、规格：86型 4、安装形式：暗装 | 个 | 26
14 | 030412005001 | 荧光灯 | 1、名称：LED平板灯 2、型号、规格：300*300 3、安装形式：吸顶 | 套 | 7
15 | 030412005002 | 荧光灯 | 1、名称：LED平板灯 2、型号、规格：300*1200 3、安装形式：吸顶 | 套 | 9
16 | 030414002003 | 送配电装置系统 | 1、名称：送配电装置系统调试 1kV以下交流供电(综合) | 系统 | 1
路灯工程
本页小计
分部分项工程清单与计价表
专业工程名称：安装工程 |  |  |  | 标段： |  |  |  |  | 第 3 页 共 5 页
序号 | 项目编码 | 项目名称 | 项目特征 | 计量 单位 | 工程量 | 金额(元) |  |  |  |  | 备注
[6 empty] | 综合单价 | 合价 | 其中
[8 empty] | 人工费 | 机械费 | 暂估价
17 | 030404017001 | 配电箱 | 1、名称：不锈钢防水型配电箱 2、型号、规格：ALZ 3、具体元器件及功能要求等详见设计图纸及规范要求 | 台 | 1
18 | 030408003001 | 电缆保护管 | 1、名称：电缆保护管 2、材质、规格：HDPE40 3、配置形式等详见设计图纸及规范要求 | m | 22.90
19 | 030408001001 | 电力电缆 | 1、名称：电力电缆 2、型号、规格：YJV-0.6/1KV-3*6 3、地埋穿电缆保护管内敷设 | m | 33.20
20 | 030408006001 | 电力电缆头 | 1、名称：干包式电力电缆终端头制作、安装 1kV以下（10mm2以下，箱内） | 个 | 5
21 | 030412007001 | 一般路灯 | 1、名称：庭院路灯 2、型号：LED-30W 3500K 3、规格：3.5m高 4、安装形式及接地要求等详见设计图纸(灯具内置接线装置及电源保护装置，选型须经业主同意) | 套 | 4
22 | 030409001001 | 接地极 | 1、名称：∠50*5镀锌角钢制作接地极 | 根 | 4
23 | 030414002001 | 送配电装置系统 | 1、名称：送配电装置系统调试 1kV以下交流供电(综合) | 系统 | 1
24 | 040807003001 | 接地装置调试 | 1、名称：供电系统，接地装置调试 路灯柱接地测试一柱、一独立接地、一测 | 系统 | 4
25 | 030413005001 | 人（手）孔砌筑 | 1、名称：700*700电缆井，装饰性盖板，具体做法详见设计图纸 | 个 | 1
26 | 010515001006 | 现浇构件钢筋 | 带肋钢筋HRB400以内直径(25mm以内) | t | 0.057
本页小计
分部分项工程清单与计价表
专业工程名称：安装工程 |  |  |  | 标段： |  |  |  |  | 第 4 页 共 5 页
序号 | 项目编码 | 项目名称 | 项目特征 | 计量 单位 | 工程量 | 金额(元) |  |  |  |  | 备注
[6 empty] | 综合单价 | 合价 | 其中
[8 empty] | 人工费 | 机械费 | 暂估价
27 | 010516001003 | 螺栓 | 预埋螺栓 | t | 0.005
28 | 010501001003 | 垫层 | C15混凝土垫层 | m3 | 0.14
29 | 010501001004 | 垫层 | C20混凝土灯基础面层 | m3 | 0.13
给排水工程
30 | 031001006001 | 塑料管 | 1、安装部位：室内 2、介质：生活给水 3、材质、规格：PPR-DN25 4、连接形式：热熔连接 5、管道及管件，水压试验及水冲洗、塑料管夹安装 | m | 10.20
31 | 031001006002 | 塑料管 | 1、安装部位：室内 2、介质：生活给水 3、材质、规格：PPR-DN20 4、连接形式：热熔连接 5、管道及管件，水压试验及水冲洗、塑料管夹安装 | m | 12.90
32 | 031001006003 | 塑料管 | 1、安装部位：室内 2、介质：生活给水 3、材质、规格：PPR-DN15 4、连接形式：热熔连接 5、管件安装，水压试验及水冲洗、塑料管夹安装 | m | 11.60
本页小计
分部分项工程清单与计价表
专业工程名称：安装工程 |  |  |  | 标段： |  |  |  |  | 第 5 页 共 5 页
序号 | 项目编码 | 项目名称 | 项目特征 | 计量 单位 | 工程量 | 金额(元) |  |  |  |  | 备注
[6 empty] | 综合单价 | 合价 | 其中
[8 empty] | 人工费 | 机械费 | 暂估价
33 | 031001006004 | 塑料管 | 1、安装部位：室内排水管 2、材质、规格：UPVC-De75 3、连接方式：粘接 4、管件安装，灌水试验、塑料吊杆及管夹安装 | m | 7.80
34 | 031001006005 | 塑料管 | 1、名称：雨水管 2、安装部位：室内外 3、材质、规格：UPVC-De110 4、连接方式：粘接 5、87型雨水斗、管件安装，灌水试验、塑料吊杆及管夹安装 | m | 23.50
35 | 031003001001 | 螺纹阀门 | 1、名称：闸阀 DN25 铜质，具体连接方式、压力等级详见设计图纸。 | 个 | 1
36 | 031008006001 | 刷手池 | 1、名称：成品不锈钢刷手池(含角阀、软管、不锈钢水龙头、托架等成套)，具体详见设计图纸及满足业主使用要求 | 组 | 1
37 | 031004003001 | 洗脸盆 | 1、名称：成品陶瓷立柱式洗脸盘(含角阀、软管、不锈钢水龙头、等成套)，具体详见设计图纸及满足业主使用要求 | 组 | 3
38 | 030901013002 | 灭火器 | 1、名称：磷酸铵盐灭火器 MF/ABC3 支架安装 | 具 | 4
39 | 031002003001 | 套管 | 1、名称：刚性防水套管制作安装 DN100，具体详见设计图纸及相关规范要求 | 个 | 4
本页小计
合 计

## 14.表10.2.2-16施工技术措施项目清单与计价表
【表10.2.2-16】
施工技术措施项目清单与计价表
专业工程名称：安装工程 |  |  |  | 标段： |  |  |  |  | 第 1 页 共 1 页
序号 | 项目编码 | 项目名称 | 项目特征 | 计量 单位 | 工程量 | 金额(元) |  |  |  |  | 备注
[6 empty] | 综合单价 | 合价 | 其中
[8 empty] | 人工费 | 机械费 | 暂估价
0411 措施项目
1 | 011702001003 | 基础 | 基础垫层模板 | m2 | 0.96
2 | 011702001004 | 基础 | 独立基础复合木模 | m2 | 3.84
3 | 031301017001 | 脚手架搭拆 | 脚手架搭拆费第四、十册 | 项 | 1
本页小计
合 计