## 1.表10.2.2-2招标工程量清单扉页
【表10.2.2-2】
| 衢州市中医医院四病区新增用房改造项目 |  | 工程
招标工程量清单
招 标 人： |  | 造价咨询人：
| (单位盖章) |  | (单位资质专用章)
法定代表人 |  | 法定代表人
或其授权人： |  | 或其授权人：
| (签字或盖章) |  | (签字或盖章)
编 制 人： |  | 复 核 人：
| (造价工程师签字盖专用章) |  | (造价工程师签字盖专用章)
编制时间： |  | 复核时间：

## 2.表10.2.2-11编制说明
【表10.2.2-11】
编制说明
工程名称:衢州市中医医院四病区新增用房改造项目 | 第 1 页 共 1 页
编制说明 一、工程概况 1、本工程为衢州市中医医院四病区新增用房改造项目。 二、编制依据。 1、广州博厦建筑设计研究院有限公司提供的施工图纸。 2、《建筑工程工程量清单计价规范（2013版）》、《浙江省房屋建筑与装饰工程预算定额（2018版）》、《浙江省通用安装工程预算定额（2018版）》、《浙江省建筑工程计价规则（2018版）》。 3、衢州市以及浙江省2020年11月信息价。 4、取费按建筑工程市区中值以及营改增相关规定计取，税金9%。 三、编制说明 1、资料柜、更衣柜、桌椅等家具以及窗帘未计入本预算。 2、装修区域内所有窗户均考虑新做窗台板。 3、桥架按原桥架考虑。 4、其余不详之处详见图纸。

## 3.表10.2.2-16分部分项工程清单与计价表
【表10.2.2-16】
分部分项工程清单与计价表
专业工程名称：建筑装饰工程 |  |  |  | 标段： |  |  |  |  | 第 1 页 共 3 页
序号 | 项目编码 | 项目名称 | 项目特征 | 计量 单位 | 工程量 | 金额(元) |  |  |  |  | 备注
[6 empty] | 综合单价 | 合价 | 其中
[8 empty] | 人工费 | 机械费 | 暂估价
0104 砌筑工程
1 | 010402001001 | 砌块墙 | 1、厚度：120mm 2、材质：蒸压砂加气混凝土砌块(B07) | m3 | 20.19
0108 门窗工程
2 | 010801002001 | 木质门带套 | 1、M0921 2、门洞尺寸：1100*2100mm 3、成品套装门(含成品门套)，含门锁等五金件 | 樘 | 5
3 | 010801002002 | 木质门带套 | 1、M1221 2、门洞尺寸：1200*2100mm 3、成品套装门(含成品门套)，含门锁等五金件 | 樘 | 1
4 | 010801002003 | 木质门带套 | 1、M0821 2、门洞尺寸：800*2100mm 3、成品套装门(含成品门套)，含门锁等五金件 | 樘 | 2
0109 屋面及防水工程
5 | 010904002001 | 楼（地）面涂膜防水 | 卫生间2厚JS防水涂料 | m2 | 13.68
0111 楼地面装饰工程
6 | 011102001001 | 石材楼地面 | 20mm厚云朵拉灰大理石门槛石，20厚1:3干硬水泥砂浆结合层，30厚1:3水泥砂浆找平 | m2 | 0.19
本页小计
分部分项工程清单与计价表
专业工程名称：建筑装饰工程 |  |  |  | 标段： |  |  |  |  | 第 2 页 共 3 页
序号 | 项目编码 | 项目名称 | 项目特征 | 计量 单位 | 工程量 | 金额(元) |  |  |  |  | 备注
[6 empty] | 综合单价 | 合价 | 其中
[8 empty] | 人工费 | 机械费 | 暂估价
7 | 011102003001 | 块料楼地面 | 30厚1:3水泥砂浆找平,20厚1:3干硬性水泥砂浆结合层,300*300地砖铺贴,干水泥擦缝 | m2 | 6.48
8 | 011103001001 | 橡胶板楼地面 | 30厚1:3水泥砂浆找平,2厚自流平地面,2mm同质透芯塑胶地板 | m2 | 76.90
9 | 011105002001 | 石材踢脚线 | 1:3水泥砂浆黏贴20厚中国黑踢脚线 | m2 | 2.24
10 | 011105006001 | 金属踢脚线 | 12mm木工板基层,刷防火涂料3道，80mm高1.2厚304不锈钢踢脚线 | m | 100.30
0112 墙、柱面装饰与隔断、幕墙工程
11 | 011201001001 | 墙面一般抹灰 | 新砌墙墙面：1、9厚1:0.5:3水泥石灰膏砂浆分遍抹平 2、中碱纤维网格布 | m2 | 336.50
12 | 011204003001 | 块料墙面 | 卫生间墙面:1、9厚1:3水泥砂浆分层压实抹平 2、300*600面砖,填缝剂填缝，4厚强力胶粉泥粘接层 | m2 | 31.04
13 | 011210003001 | 玻璃隔断 | 50宽铝合金框，12厚钢化玻璃隔断 | m2 | 14.22
0113 天棚工程
14 | 011302001001 | 吊顶天棚 | U50系轻钢龙骨，300*300mm铝扣板吊顶安装 | m2 | 6.48
15 | 011302001002 | 吊顶天棚 | U50型轻钢龙骨，600*600硅钙板吊顶 | m2 | 248.91
16 | 011302001003 | 吊顶天棚 | 吊顶修复，9.5厚纸面石膏板，面层批腻子2遍，乳胶漆3遍，板缝贴胶带、点锈 | m2 | 20.00
0114 油漆、涂料、裱糊工程
本页小计
分部分项工程清单与计价表
专业工程名称：建筑装饰工程 |  |  |  | 标段： |  |  |  |  | 第 3 页 共 3 页
序号 | 项目编码 | 项目名称 | 项目特征 | 计量 单位 | 工程量 | 金额(元) |  |  |  |  | 备注
[6 empty] | 综合单价 | 合价 | 其中
[8 empty] | 人工费 | 机械费 | 暂估价
17 | 011407001001 | 墙面喷刷涂料 | 墙面批腻子二遍，刷乳胶漆三遍 | m2 | 35.90
18 | 011407001002 | 墙面喷刷涂料 | 原墙面滚刷乳胶漆二遍 | m2 | 35.57
0115 其他装饰工程
19 | 01B001 | 卫生间台盆 | 卫生间洗漱台，20mm云朵拉灰大理石台面，宽度0.6m，L40*4角钢支架，具体做法见详图 | 个 | 2
20 | 01B002 | 银镜 | 卫生间带边框银镜 | m2 | 3.72
0116 拆除工程
21 | 011601001001 | 砖砌体拆除 | 原墙体拆除，垃圾清理及外运，运距由投标单位自行考虑 | m3 | 8.93
22 | 011606003001 | 天棚面龙骨及饰面拆除 | 原天棚吊顶及龙骨拆除，垃圾清理及外运，运距由投标单位自行考虑 | m2 | 248.91
23 | 011608002001 | 铲除涂料面 | 原墙面涂料层铲除，垃圾清理及外运，运距由投标单位自行考虑 | m2 | 250.32
24 | 011610002001 | 金属门窗拆除 | 原门窗拆除，垃圾清理及外运，运距由投标单位自行考虑 | m2 | 17.01
本页小计
合 计

## 4.表10.2.2-16施工技术措施项目清单与计价表
【表10.2.2-16】
施工技术措施项目清单与计价表
专业工程名称：建筑装饰工程 |  |  |  | 标段： |  |  |  |  | 第 1 页 共 1 页
序号 | 项目编码 | 项目名称 | 项目特征 | 计量 单位 | 工程量 | 金额(元) |  |  |  |  | 备注
[6 empty] | 综合单价 | 合价 | 其中
[8 empty] | 人工费 | 机械费 | 暂估价
0117 措施项目
1 | 011701006001 | 满堂脚手架 | 1、满堂脚手架 2、层高3.6m～5.2m | m2 | 175.39
本页小计
合 计

## 5.表10.2.2-16分部分项工程清单与计价表
【表10.2.2-16】
分部分项工程清单与计价表
专业工程名称：水电安装工程 |  |  |  | 标段： |  |  |  |  | 第 1 页 共 5 页
序号 | 项目编码 | 项目名称 | 项目特征 | 计量 单位 | 工程量 | 金额(元) |  |  |  |  | 备注
[6 empty] | 综合单价 | 合价 | 其中
[8 empty] | 人工费 | 机械费 | 暂估价
一、电气系统
1 | 030404017001 | 配电箱 | 1、名称、型号：AL配电箱，具体安装方式、高度及规格详见设计图纸。 2、规格：元器件配置详见系统图 | 台 | 1
2 | 030404033001 | 风扇 | 静音换气扇300*300 | 台 | 2
3 | 030404034001 | 照明开关 | 1、名称：单联单控翘板开关 2、型号：A86K11-10 | 个 | 8
4 | 030404034002 | 照明开关 | 1、名称：双联单控翘板开关 2、型号：A86K21-10 | 个 | 5
5 | 030404035001 | 插座 | 普通五孔安全型插座 | 个 | 24
6 | 030404035002 | 插座 | 空调插座 | 个 | 5
7 | 030411001001 | 配管 | 1、名称：电缆套管 2、材质：SC50 3、配置形式及部位：按图 | m | 15.00
8 | 030411001002 | 配管 | 1、名称：刚性阻燃管 2、材质：PVC20 3、配置形式及部位：按图 | m | 149.73
9 | 030411001003 | 配管 | 1、名称：刚性阻燃管 2、材质：PVC16 3、配置形式及部位：按图 | m | 115.25
10 | 030408001001 | 电力电缆 | 1、配线形式：管内穿线 2、导线型号、材质、规格：YJV-4*10+1*10 | m | 15.00
本页小计
分部分项工程清单与计价表
专业工程名称：水电安装工程 |  |  |  | 标段： |  |  |  |  | 第 2 页 共 5 页
序号 | 项目编码 | 项目名称 | 项目特征 | 计量 单位 | 工程量 | 金额(元) |  |  |  |  | 备注
[6 empty] | 综合单价 | 合价 | 其中
[8 empty] | 人工费 | 机械费 | 暂估价
11 | 030411004001 | 配线 | 1、配线形式：管内穿线 2、导线型号、材质、规格：BYJ-2.5 | m | 230.52
12 | 030411004002 | 配线 | 1、配线形式：管内穿线 2、导线型号、材质、规格：BYJR-2.5 | m | 115.26
13 | 030411004003 | 配线 | 1、配线形式：管内穿线 2、导线型号、材质、规格：BYJ-4 | m | 334.92
14 | 030411004004 | 配线 | 1、配线形式：管内穿线 2、导线型号、材质、规格：BYJR-4 | m | 167.45
15 | 030411004005 | 配线 | 1、配线形式：管内穿线 2、导线型号、材质、规格：BYJ-6 | m | 45.56
16 | 030411004006 | 配线 | 1、配线形式：管内穿线 2、导线型号、材质、规格：BYJR-6 | m | 22.78
17 | 030411006001 | 接线盒 | 1、名称：开关盒、插座盒 | 个 | 42
18 | 030411006002 | 接线盒 | 1、名称：灯头盒 | 个 | 29
19 | 030412001001 | 普通灯具 | 直径100LED筒灯12W | 套 | 7
20 | 030412004001 | 装饰灯 | 300*300LED平板灯，30W | 套 | 2
21 | 030412004002 | 装饰灯 | 600*600LED平板灯,58W | 套 | 24
22 | 030414002001 | 送配电装置系统 | 送配电装置系统调试 1kV以下交流供电(综合) | 系统 | 1
二、 建筑智能化工程
本页小计
分部分项工程清单与计价表
专业工程名称：水电安装工程 |  |  |  | 标段： |  |  |  |  | 第 3 页 共 5 页
序号 | 项目编码 | 项目名称 | 项目特征 | 计量 单位 | 工程量 | 金额(元) |  |  |  |  | 备注
[6 empty] | 综合单价 | 合价 | 其中
[8 empty] | 人工费 | 机械费 | 暂估价
23 | 030411001004 | 配管 | 1、名称：套接紧定式镀锌钢导管 2、材质：JDG25 3、配置形式及部位：砖、混凝土结构暗配 | m | 182.52
24 | 030502005001 | 双绞线缆 | CAT5线 | m | 450.90
25 | 030502012001 | 信息插座 | 接线底盒，语音插座，模块 | 个 | 6
26 | 030502012002 | 信息插座 | 接线底盒，网络插座，模块 | 个 | 10
三、给排水系统
27 | 031001006001 | 塑料管 | 1、名称：塑料管安装 2、安装部位：室内污废水管 3、材质、规格：UPVC-De100 4、连接方式：粘接剂连接 5、管件及管夹安装 6、0.000以下埋地出外墙管采用厚壁UPVC管. | m | 24.13
28 | 031001006002 | 塑料管 | 1、名称：塑料管安装 2、安装部位：室内污废水管 3、材质、规格：UPVC-De50 4、连接方式：粘接剂连接 5、管件及管夹安装 | m | 2.63
本页小计
分部分项工程清单与计价表
专业工程名称：水电安装工程 |  |  |  | 标段： |  |  |  |  | 第 4 页 共 5 页
序号 | 项目编码 | 项目名称 | 项目特征 | 计量 单位 | 工程量 | 金额(元) |  |  |  |  | 备注
[6 empty] | 综合单价 | 合价 | 其中
[8 empty] | 人工费 | 机械费 | 暂估价
29 | 031001006003 | 塑料管 | 1、名称：塑料管安装 2、安装部位：室内冷水管 3、材质：PPR管 4、规格：De40 5、连接方式：热熔连接 6、管件及安装 7、水压试验及消毒、冲洗 | m | 16.66
30 | 031001006004 | 塑料管 | 1、名称：塑料管安装 2、安装部位：室内冷水管 3、材质：PPR管 4、规格：De32 5、连接方式：热熔连接 6、管件及安装 7、水压试验及消毒、冲洗 | m | 15.42
31 | 031001006005 | 塑料管 | 1、名称：塑料管安装 2、安装部位：室内冷水管 3、材质：PPR管 4、规格：DN20 5、连接方式：热熔连接 6、管件及安装 7、水压试验及消毒、冲洗 | m | 5.00
32 | 031003001001 | 螺纹阀门 | 1、名称：全铜质截止阀DN32 | 个 | 2
33 | 031004003001 | 洗脸盆 | 1.名称：台式洗脸盆 2.配件：含台盆、水龙头、角阀、与卫生洁具配套的给水及排水五金配件等 | 组 | 2
34 | 031004014001 | 给、排水附（配）件 | 1、名称：不锈钢地漏DN50 | 个 | 2
35 | 03B001 | 卫生间暗敷管道补贴 | 1.名称：卫生间 内周长在12m以上，暗敷管道补贴 | 间 | 2
本页小计
分部分项工程清单与计价表
专业工程名称：水电安装工程 |  |  |  | 标段： |  |  |  |  | 第 5 页 共 5 页
序号 | 项目编码 | 项目名称 | 项目特征 | 计量 单位 | 工程量 | 金额(元) |  |  |  |  | 备注
[6 empty] | 综合单价 | 合价 | 其中
[8 empty] | 人工费 | 机械费 | 暂估价
合 计

## 6.表10.2.2-16施工技术措施项目清单与计价表
【表10.2.2-16】
施工技术措施项目清单与计价表
专业工程名称：水电安装工程 |  |  |  | 标段： |  |  |  |  | 第 1 页 共 1 页
序号 | 项目编码 | 项目名称 | 项目特征 | 计量 单位 | 工程量 | 金额(元) |  |  |  |  | 备注
[6 empty] | 综合单价 | 合价 | 其中
[8 empty] | 人工费 | 机械费 | 暂估价
0313 措施项目
1 | 031301017001 | 脚手架搭拆 | 脚手架搭拆 | 项 | 1
本页小计
合 计