## 1.表10.2.2-2招标工程量清单扉页
【表10.2.2-2】
| 衢州市中医医院智慧新城院区外立面改造 |  | 工程
招标工程量清单
招 标 人： |  | 造价咨询人：
| (单位盖章) |  | (单位资质专用章)
法定代表人 |  | 法定代表人
或其授权人： |  | 或其授权人：
| (签字或盖章) |  | (签字或盖章)
编 制 人： |  | 复 核 人：
| (造价工程师签字盖专用章) |  | (造价工程师签字盖专用章)
编制时间： |  | 复核时间：

## 2.表10.2.2-11编制说明
【表10.2.2-11】
编制说明
工程名称:衢州市中医医院智慧新城院区外立面改造 | 第 1 页 共 1 页
一、工程概况 1、本工程为衢职院中医分院外立面改造项目。 二、编制依据： 1、施工图纸由广州博夏建筑设计研究院有限公司提供。 2、参照《浙江省建筑工程预算定额（2018版）》、《浙江省安装工程预算定额（2018版）》及补充规则。浙江省造价信息2021年第7期，衢州市造价信息2021年第10期。 三、编制说明

## 3.表10.2.2-13专业工程招标控制价费用表
【表10.2.2-13】
专业工程招标控制价费用表
单位工程名称：衢州市中医医院智慧新城院区外立面改造-建筑装饰工程 |  | 标段： | 第 1 页 共 1 页
序号 | 费用名称 | 计算公式 | 金额（元） | 备注
1 | 分部分项工程费 | ∑（分部分项工程数量×综合单价） |  | 见表 10.2.2-16
1.1 | 其中 人工费+机械费 | ∑分部分项（人工费+机械费）
2 | 措施项目费
2.1 | 施工技术措施项目 | ∑（技术措施工程数量×综合单价） |  | 见表 10.2.2-16
2.1.1 | 其中 人工费+机械费 | ∑技措项目（人工费+机械费）
2.2 | 施工组织措施项目 | 按实际发生项之和进行计算 |  | 见表 10.2.2-20
2.2.1 | 其中 安全文明施工基本费 |  |  | 见表 10.2.2-20
3 | 其他项目费
3.1 | 暂列金额 | 3.1.1+3.1.2+3.1.3 |  | 见表 10.2.2-21
3.1.1 | 标化工地增加费 | 按招标文件规定额度列计 |  | 见表 10.2.2-22
3.1.2 | 优质工程增加费 | 按招标文件规定额度列计 |  | 见表 10.2.2-22
3.1.3 | 其他暂列金额 | 按招标文件规定额度列计 |  | 见表 10.2.2-22
3.2 | 暂估价 | 3.2.1+3.2.2+3.2.3 |  | 见表 10.2.2-21
3.2.1 | 材料（工程设备）暂估价 | 按招标文件规定额度列计(或计入综合单价) |  | 见表 10.2.2-23
3.2.2 | 专业工程暂估价 | 按招标文件规定额度列计 |  | 见表 10.2.2-24
3.2.3 | 专项技术措施暂估价 | 按招标文件规定额度列计 |  | 见表 10.2.2-25
3.3 | 计日工 | ∑计日工（暂估数量×综合单价） |  | 见表 10.2.2-21
3.4 | 施工总承包服务费 | 3.4.1+3.4.2 |  | 见表 10.2.2-21
3.4.1 | 专业发包工程管理费 | ∑专业发包工程（暂估金额×费率） |  | 见表 10.2.2-27
3.4.2 | 甲供材料设备管理费 | 甲供材料暂估金额×费率+甲供设备暂估金额 |  | 见表 10.2.2-27
4 | 规费 | 计算基数×费率
5 | 增值税 | 计算基数×费率
招标控制价合计 |  | 1+2+3+4+5

## 4.表10.2.2-16分部分项工程清单与计价表
【表10.2.2-16】
分部分项工程清单与计价表
专业工程名称：建筑装饰工程 |  |  |  | 标段： |  |  |  |  | 第 1 页 共 1 页
序号 | 项目编码 | 项目名称 | 项目特征 | 计量 单位 | 工程量 | 金额(元) |  |  |  |  | 备注
[6 empty] | 综合单价 | 合价 | 其中
[8 empty] | 人工费 | 机械费 | 暂估价
0106 金属结构工程
1 | 010606001001 | 钢支撑、钢拉条 | 50*4镀锌方管，L40*4镀锌角钢支撑，M8化学锚栓连接原有梁，具体做法详见图纸 | t | 1.993
2 | 011209001001 | 带骨架幕墙 | 3厚铝板幕墙，热浸镀锌矩形钢管100x60x5、50*4骨架,250*200*12钢板后埋件，M12化学锚栓连接原梁体，L100*63*7角钢连接，具体做法详见图纸 | m2 | 53.55
3 | 011208001001 | 柱（梁）面装饰 | L40角钢骨架，12厚水泥板包管 | m2 | 21.60
4 | 011406001001 | 抹灰面油漆 | 外墙喷涂油漆，具体颜色详见图纸 | m2 | 143.74
5 | 011407001001 | 墙面喷刷涂料 | 外墙喷真石漆 | m2 | 55.96
6 | 011508004002 | 金属字 | 立面字体，具体材质及做法按业主要求 | 项 | 1
7 | 01b003 | LED显示屏 | LED显示屏，不低于P3.75，满足文字滚动播放要求 | m2 | 5.00
8 | 01b004 | 发光字电压器 | 变压400瓦，满足发光字使用要求，具体以深化方案为准 | 个 | 29
本页小计
合 计

## 5.表10.2.2-16施工技术措施项目清单与计价表
【表10.2.2-16】
施工技术措施项目清单与计价表
专业工程名称：建筑装饰工程 |  |  |  | 标段： |  |  |  |  | 第 1 页 共 1 页
序号 | 项目编码 | 项目名称 | 项目特征 | 计量 单位 | 工程量 | 金额(元) |  |  |  |  | 备注
[6 empty] | 综合单价 | 合价 | 其中
[8 empty] | 人工费 | 机械费 | 暂估价
0117 措施项目
1 | 011701002001 | 外脚手架 | 外墙脚手架高度（30m以内）~仅勾缝、刷浆、腻子或油漆 | m2 | 458.64
本页小计
合 计